## List1
Technický paramatr | Požadovaná hodnota | Nabízená hodnota
Celková výška vozidla | max. 3,5 m
Celková délka vozidla | max. 10,0 m
Termín dodání vozidla od podpisu smlouvy | max. 12 měsíců
Podvozek
Stáří podvozku | nový nepoužitý (nepříhlášený)
Výrobce podvozku | doplní uchazeč
Typ (model) podvozku | doplní uchazeč
Výkon motoru podvozku | min. 450 koní
Norma pro výfukové plyny | min EURO 6E (nebo vyšší)
Převodovka a řazení | automatická s retardérem
Tempomat | ANO
Omezovač rychlosti | elektronicky na 85 km/h
Baterie | min. 200 Ah
Nádrž PHM s uzamykatelným uzávěrem | min. 350 l
Umístění palivové nádrže | na straně spolujezdce (v pravo)
Výfuk | vyvedený za kabinou nahoru
Konfigurace náprav a jejich pohon | 6x4 (přední náprava řízená-nehnaná, zadní nápravy neřízené hnané)
Pérování náprav | předná náprava listové pružení, zadní nápravy vzduchové s indikací zatízení v kabině
Celková konstrukční hmotnost | min. 35.000 kg
Legislativou povolená hmotnost vozidla (při naplnění všech komor nástavby kalem a vodou) | max. 26 tun (bez nutnosti legislativní vyjímky)
Pohotovostní hmotnost vozidla (podvozek s nástavbou včetně vody pro vakuové čerpadlo, PHM, posádky a příslušenství potřebného pro provoz...) | max. 18 tun (doložit kopii technického průkazu stejného modelu nabízeného vozidla)
Vedlejší pohon pro nástavbu | výkon dostatečný pro souběžný provoz s maximálním výkonem na agregátech podtlakového a vysokotlakého zařízení včetně chodu recyklace.
Velikost kabiny | dlouhá kabina s úložným prostorem na technologie za sedadli
Velikost úložného prostoru kabiny | hloubka úložného prosotoru alespoň 1m
Typ kabiny | teréní provedení bez předního spoileru, poslední schůdek zavěšený
Lakování kabiny | RAL 5002
Střešní okno kabiny | ANO
Sedadla | 2 sedadla (řidič a spolujezdec), obě sedadla s vyhříváním, vzduchovým odpružením a loketní opěrkou
Vnější odkládací schránky na kabině | na obou stranách
Centrální dálkové zamykání kabiny | ANO
Světla do mlhy | ANO
Rezervní kolo přední nápravy | ANO
Hydraulické zvedací zařízení | ANO
Elektrické zásuvky v prostoru kabiny 12/24V | ANO
Výstražné majáky | 2ks na střeše kabiny oranžové LED
Nezávislé topení | ANO
Klimatizace | ANO
Okna | elektricky stahovaná
Vnější sluneční clona čelního skla | ANO
Rádio s Bluetooth handsfree a 7" display infotainment | ANO
Hadice na huštění pneumatik s pistolí | ANO
Hlavní světla LED | ANO
Couvací kamera | ANO
Digitální tachograf | ANO
Podkládací klíny | 2 ks
Nástavba:
Nádrž:
Celkový objem nádrže (kalové a vodní části) | min. 10 m3
Rozdělení nádrže na kalový a vodní prostor | pevná přepážka/posuvný píst
Způsob vyprazdňování kalové nádrže | výsuvným pístem nebo sklápěním - uchazeč popíše použitý způsob
Automatická aretace pístu v případě použití rozdělení nádrže posuvným pístem | ANO
Objem kalového a vodního prostoru v nádrži | kalový prostor (litrů) / vodní prostor (litrů)
Zásoba čisté vody na práce, pro které není možno použít recyklovanou vodu | min. 2 000 litrů
Vstup do vodní komory (půměr min. 50cm) | ANO, uveďtě průměr vstupu
Materiál posuvného pístu a nebo dělící stěny v nádrži | nerez ocel (uveďte její typ)
Materiál nádrže - nerez ocel (tl. min 5 mm) | uvést tloušťku materiálu, typ použité nerezové oceli, způsob svařování
Provedení zadního víka | z nerez oceli - hydraulicky odklápěné, po uzavření bude víko hydraulicky zajištěné, ovládání víka v zadní části nástavby nebo dálkovým ovládáním
Nerezový skluz pod zadním víkem pro vyprázdňování kalové komory | ANO
Sací a výpustné hrdlo s pneumatickým uzávěrem, rychlospojkou na hadice a krytkou | min DN150, umístěné v úrovni dna nádrže
Stavoznaky (ukazatele naplnění) na vodní a kalové komoře | ANO - uchazeč popíše navržené technické řešení
Výpustné hrdlo s ručním uzávěrem, rychlospojkou na hadice a krytkou na zadním víku pro možné odpouštění odsazené vody při vypnutém motoru vozidla | ANO, min. DN 125
Podtlakový systém:
Výkon podtlakového zařízení na sacím hrdle na zadním víku nástavby | min. 3000 m3/hod. (bude ověřeno měřením na sacím hrdle na zadním víku za účasti kupujícího)
Pohon podtlakového zařízení hydraulicky | pomocí hydraulického pístového čerpadla s proměnným výkonem
Počítadlo provozních hodin podtlakového zařízení | ANO
Hloubka sání pod úrovní terénu bez použití přídavných hadic | min. 10 m
Sací hadice bude uložená na nástavbě (kazeta nebo buben), vedená přes teleskopické rameno společně s vysokotlakou hadicí | zaústění do nádrže min. DN 150 mm, sací hadice včetně koncovek DN 150 a sacího kusu s přisáváním vzduchu na konci hadice DN 125 mm
Pohon teleskopického ramena (výložníku) pro sací a vysokotlakou hadici | hydraulický
Teleskopické rameno výložníku s výsuvem | min. 1m
Rozsah otáčení teleskopického ramena (výložníku) | min. 180°
Rozsah svislého pohybu teskopického ramena (výložníku) | cca +/- 25°
Minimální dosah výložníku od osy vozidla | min. 4,5 m
Vysokotlaký systém:
Vysokotlaké zařízení s výkonem v rozsahu | 0 až 320 l/min
Vysokotlaké zařízení s pracovním tlakem v rozsahu | 0 až 200 bar
Pohon vysokotlakého zařízení hydraulicky | pomocí hydraulického pístového čerpadla s proměnným výkonem
Vysokotlaké zařízení musí umožňovat čerpání recyklované vody | ANO
Maximálně přípustná velikost pevných částic v recyklované vodě | uchazeč uvede přípustnou hodnotu
Počítadlo provozních hodin vysokotlakého zařízení | ANO
Ochrana proti přetížení přetlakem a proti poškození vysokotlaké hadice | ANO
Vysokotlaký systém umožňující práci a přejezd vozidla ochrana před mrazem (do -5oC) bez nutnosti vypouštět vodu ze systému (nucený oběh/vyhřívání atd.) | uchazeč popíše použité řešení
Vysokotlaká gumová hadice 1" | min. 160 m, uveďte výrobce hadice
Buben vysokotlaké hadice na zadním víku nádrže, hydraulicky otočný (o 180°) | hydraulicky pohon s nastavitelnou rychlostí odvíjení a navíjení, automatické řádkování hadice, měření délky odvinuté hadice
Pomocný buben na hadici 1/2", s hydraulickým pohonem | ANO
Gumová vysokotlaká hadice 1/2" | délky min. 30 m
Vysokotlaká pistole včetně držáku na vozidle | ANO
Systém recyklace vody:
Garantovaná účinnost recyklace (max. velikost částic, které zůstanou ve vyčištěné - recyklované vodě) | uchazeč uvede garantovanou hodnotu
Volba provozu s recyklací nebo bez recyklace | ANO
Počítadlo provozních hodin recyklace | ANO
Jednostupňová recyklace | ANO
Odolnost recyklace při výskytu tuků v kanalizaci | ANO
Popis recyklace, schema, včetně popisu provozování a způsobu údržby | doloží uchazeč
Ovládání:
CAN-BUS systém | ANO
Umístění ovládacích rozvaděčů | uchazeč popíše
Materiálové provedení ovládacích rozvaděčů | skříň nerez, ovladače vhodné i pro manipulaci v rukavicích
Radiové dálkové ovládání nástavby s displayem, ovladače uzpůsobeny pro snadné ovládání v pracovních rukavicích | dálkově ovládat min. pohyb výložníku a sací hadice, vakuové vysokotlaké zařízení, velký a malý naviják vysokotlaké hadice, otáčky motoru a nouzové tlačítko (central stop), recyklaci, uzávěr spodního šoupátka na zadním víku, údaj o délce odvinuté VT hadice, taku na VT čerpadle a vývěvě atd.
Popisy ovládacích prvků, upozornění a bezpečnostní pokyny | Text v českém jazyce a nebo grafické symboly
Ostatní vybavení nástavby:
Barva nástavby | RAL 5002
Po obou strannách nástavby zamykatelné skříně na nářadí a trysky včetně šroubovacích držáků tysek | provedení z nerezové oceli, popis technického řešení od uchazeče
Po obou strannách nástavby vany s délkou min. 3m na sací nástavce | provedení z nerezové oceli
Hydraulicky sklopný držák sacích nástavců vlevo a vpravo od nádrže (dálkově ovládaný), pro minimálně 3ks sacích nástavců DN125 na každé straně. Délka min 3m. | popis technického řešení od uchazeče
Uzamykatelný nerezový box na podvozku | provedení z nerezové oceli
Boční podjezdové zábrany | ANO
Blatníky u všech kol | ANO
Osvětlení pracovního prostoru integrovanými LED světli na nástavbě | 2ks vlevo/vpravo, 2ks vzadu nahoře, 2ks vzadu dole 1ks na rameni výložníku pro nasvícení šachty
Oranžový LED výstražný maják na nástavbě | ANO
Osvětlení pracovního prostoru přenosným reflektorem s LED diodami | ANO
Nádoba na vodu pro mytí rukou | ANO, nádrž min. 5 L + dávkovač mýdla
Držák dopravních kuželů | ANO
Držák na krumpáč a lopatu | ANO
Hliníkový žebřík dlouhý 3 m s uchycením na nástavbě | ANO
Nerez nádoba na rozměrný odpad s možností otevřít bočnici, uchycená v zadní části nástavby u nárazníku | ANO
Lanový naviják pro uchycení rolen v šachtě | popis technického řešení od uchazeče
Reklamní paneli s rovnou plochou a rozměrem min. 3x1m na každé straně nástavby | ANO
Svěrák | ANO
2 kusy dálkového oládání k nástavbě včetně náhradních baterií | ANO
Biologicky odbouratelný hydraulický olej Panoloin HLP Synth 46 | ANO
Zadní nárazník zasouvací (pneumaticky nebo hydraulicky) | ANO + popis technického řešení od uchazeče
Vyplachovací trysky v kalové komoře | ANO
Další požadavky:
Návod na použití nástavby a popis údržby v ČJ | ANO
Návod na použití podvozku a popis údržby v ČJ | ANO
Katalog náhradních dílů v ČJ (případně v jazyce země výrobce) | ANO
Školení obsluhy v sídle zadavatele | v předpokládaném rozsahu 2 dnů min. po 4 h
Ověření výkonu podtlakového zařízení na sacím hrdle ve víku nástavby | ANO