## Pokyny pro vyplnění
Pokyny pro vyplnění
Ve všech listech tohoto souboru můžete měnit pouze buňky s modrým pozadím. Jedná se o tyto údaje : - údaje o firmě - jednotkové ceny položek zadané na maximálně dvě desetinná místa

## Stavba
#RTSROZP# | Položkový rozpočet stavby
| Stavba: |  | 69801.2 | Uliční prostor Kollárova a U Polikliniky
| Objednatel: |  | Město Veselí nad Moravou |  |  |  | IČO: | 00285455
|  |  | tř. Masarykova 119 |  |  |  | DIČ: | CZ00285455
|  |  | 69801 | Veselí nad Moravou
| Projektant: |  | Ing. Adolf Jebavý |  |  |  | IČO: | 64313743
|  |  | Gorkého 59/9 |  |  |  | DIČ: | CZ5705302526
|  |  | 60200 | Brno-Veveří
| Zhotovitel: | [5 empty] | IČO:
DIČ:
Vypracoval:
| Rozpis ceny | [6 empty] | Celkem
HSV | HSV | [6 empty] | 0
PSV | PSV | [6 empty] | 0
MON | MON | [6 empty] | 0
VN | Vedlejší náklady | [6 empty] | 0
ON | Ostatní náklady | [6 empty] | 0
| Celkem | [6 empty] | 0
Rekapitulace daní
0 | Základ pro sníženou DPH |  |  | 15 | % | 0 |  |  | CZK
0 | Snížená DPH |  |  | 15 | % | 0 |  |  | CZK
0 | Základ pro základní DPH |  |  | 21 | % | 0 |  |  | CZK
0 | Základní DPH |  |  | 21 | % | 0 |  |  | CZK
0 | Zaokrouhlení |  |  |  |  | 0 |  |  | CZK
| Cena celkem bez DPH |  |  |  |  | 0 |  |  | CZK
0 | Cena celkem s DPH |  |  |  |  | 0 |  |  | CZK
|  | v |  |  | dne
|  |  | Za zhotovitele |  |  |  | Za objednatele
Rekapitulace dílčích částí
#CASTI>> | Číslo | Název |  |  | Základ pro sníženou DPH | Základ pro základní DPH | DPH celkem | Cena celkem | %
1 | Stavba |  |  |  | 0 | 0 | 0 | 0
2 | 301 | Kanalizace |  |  | 0 | 0 | 0 | 0
3 | 1 | Jednotná kanalizace |  |  | 0 | 0 | 0 | 0
3 | 2 | Deštová kanalizace |  |  | 0 | 0 | 0 | 0
3 | 3 | Kanalizační přípojky |  |  | 0 | 0 | 0 | 0
2 | 302 | Vodovod |  |  | 0 | 0 | 0 | 0
3 | 1 | Vodovodní řady |  |  | 0 | 0 | 0 | 0
3 | 2 | Vodovodní přípojky |  |  | 0 | 0 | 0 | 0
3 | 3 | Vnitřní vodovod k zubařům |  |  | 0 | 0 | 0 | 0
2 | VON | Vedlejší a ostatní náklady |  |  | 0 | 0 | 0 | 0
3 | 1 | VON: vodovod a kanalizace |  |  | 0 | 0 | 0 | 0
| Celkem za stavbu |  |  |  | 0 | 0 | 0 | 0 | 0
Rekapitulace dílů
| Číslo | Název |  |  | Typ dílu |  |  | Celkem | %
| 1 | Zemní práce |  |  | HSV |  |  | 0
| 4 | Vodorovné konstrukce |  |  | HSV |  |  | 0
| 5 | Komunikace |  |  | HSV |  |  | 0
| 63 | Podlahy a podlahové konstrukce |  |  | HSV |  |  | 0
| 8 | Trubní vedení |  |  | HSV |  |  | 0
| 91 | Doplňující práce na komunikaci |  |  | HSV |  |  | 0
| 93 | Dokončovací práce inženýrských staveb |  |  | HSV |  |  | 0
| 96 | Bourání konstrukcí |  |  | HSV |  |  | 0
| 99 | Staveništní přesun hmot |  |  | HSV |  |  | 0
| 711 | Izolace proti vodě |  |  | PSV |  |  | 0
| 713 | Izolace tepelné |  |  | PSV |  |  | 0
| 721 | Vnitřní kanalizace |  |  | PSV |  |  | 0
| 767 | Konstrukce zámečnické |  |  | PSV |  |  | 0
| M23 | Montáže potrubí |  |  | MON |  |  | 0
| D96 | Přesuny suti a vybouraných hmot |  |  | PSU |  |  | 0
| VN | Vedlejší náklady |  |  | VN |  |  | 0
| ON | Ostatní náklady |  |  | ON |  |  | 0
| Cena celkem | [6 empty] | 0 | 0
Note on D11: Název
Note on I11: IČO
Note on D12: Ulice
Note on I12: DIČ
Note on D13: PSČ
Note on E13: Místo

## VzorPolozky (hidden)
Položkový rozpočet
S:
O:
R:

## 301 1 Pol
Položkový rozpočet | [27 empty] | #TypZaznamu#
S: | 69801.2 | Uliční prostor Kollárova a U Polikliniky | [25 empty] | STA
O: | 301 | Kanalizace | [22 empty] | STA |  |  | OBJ
R: | 1 | Jednotná kanalizace | [25 empty] | ROZ
P.č. | Číslo položky | Název položky | MJ | Množství | Cena / MJ | Celkem | Dodávka | Dodávka celk. | Montáž | Montáž celk. | DPH | Cena s DPH | Hmotnost / MJ | Hmotnost celk.(t) | Dem. hmotnost / MJ | Dem. hmotnost celk.(t) | Ceník | Cen. soustava / platnost | Cenová úroveň | Nhod / MJ | Nhod celk. | Dodavatel | Typ položky | Stav položky
Díl: | 1 | Zemní práce |  |  |  | 0 |  | 0 |  | 0 |  | 0 |  | 2665.94 |  | 296.47 |  |  |  |  | 3307.84 | [6 empty] | DIL
1 | 113106121R00 | Rozebrání komunikací pro pěší s jakýmkoliv ložem a výplní spár z betonových nebo kameninových dlaždic nebo tvarovek | m2 | 29.1 |  | 0 |  | 0 |  | 0 | 21 | 0 | 0 | 0 | 0.138 | 4.02 |  | RTS 25/ II | Indiv | 0.16 | 4.66 |  | Práce | Běžná |  |  |  | POL1_
|  | s přemístěním hmot na skládku na vzdálenost do 3 m nebo s naložením na dopravní prostředek | [25 empty] | POP
|  | rozebrání : | [25 empty] | VV | 0
|  | dlažba parkoviště : 1,20*4,00 |  | 4.8 | [23 empty] | VV | 0
|  | rozebrání : | [25 empty] | VV | 0
|  | dlažba chodník : 1,10*9,00 |  | 9.9 | [23 empty] | VV | 0
|  | 1,20*12,00 |  | 14.4 | [23 empty] | VV | 0
2 | 113107315R00 | Odstranění podkladů nebo krytů z kameniva těženého, v ploše jednotlivě do 50 m2, tloušťka vrstvy 150 mm | m2 | 30.9 |  | 0 |  | 0 |  | 0 | 21 | 0 | 0 | 0 | 0.33 | 10.2 |  | RTS 25/ II | Indiv | 0.3135 | 9.69 |  | Práce | Běžná |  |  |  | POL1_
|  | rozebrání : | [25 empty] | VV | 0
|  | dlažba chodník : 1,10*9,00 |  | 9.9 | [23 empty] | VV | 0
|  | 1,20*12,00 |  | 14.4 | [23 empty] | VV | 0
|  | asfalt chodník : 1,10*6,00 |  | 6.6 | [23 empty] | VV | 0
3 | 113107422R00 | Odstranění podkladů nebo krytů z kameniva těženého, v ploše jednotlivě nad 50 m2, tloušťka vrstvy 220 mm | m2 | 160.4 |  | 0 |  | 0 |  | 0 | 21 | 0 | 0 | 0 | 0.484 | 77.63 |  | RTS 25/ II | Indiv | 0.054 | 8.66 |  | Práce | Běžná |  |  |  | POL1_
|  | rozebrání : | [25 empty] | VV | 0
|  | asf před poliklinikou- : | [25 empty] | VV | 0
|  | lomový kámen : 1,10*28,00 |  | 30.8 | [23 empty] | VV | 0
|  | 1,20*108,00 |  | 129.6 | [23 empty] | VV | 0
4 | 113107525R00 | Odstranění podkladů nebo krytů z kameniva hrubého drceného, v ploše jednotlivě do 50 m2, tloušťka vrstvy 250 mm | m2 | 4.8 |  | 0 |  | 0 |  | 0 | 21 | 0 | 0 | 0 | 0.55 | 2.64 |  | RTS 25/ II | Indiv | 0.8477 | 4.07 |  | Práce | Běžná |  |  |  | POL1_
|  | rozebrání : | [25 empty] | VV | 0
|  | dlažba parkování : 1,20*4,00 |  | 4.8 | [23 empty] | VV | 0
5 | 113107608R00 | Odstranění podkladů nebo krytů z kameniva hrubého drceného, v ploše jednotlivě nad 50 m2, tloušťka vrstvy 80 mm | m2 | 160.4 |  | 0 |  | 0 |  | 0 | 21 | 0 | 0 | 0 | 0.176 | 28.23 |  | RTS 25/ II | Indiv | 0.04 | 6.42 |  | Práce | Běžná |  |  |  | POL1_
|  | rozebrání : | [25 empty] | VV | 0
|  | asf před poliklinikou- : | [25 empty] | VV | 0
|  | kamenivo tl 80mm : 1,10*28,00 |  | 30.8 | [23 empty] | VV | 0
|  | 1,20*108,00 |  | 129.6 | [23 empty] | VV | 0
6 | 113107610R00 | Odstranění podkladů nebo krytů z kameniva hrubého drceného, v ploše jednotlivě nad 50 m2, tloušťka vrstvy 100 mm | m2 | 58.4 |  | 0 |  | 0 |  | 0 | 21 | 0 | 0 | 0 | 0.22 | 12.85 |  | RTS 25/ II | Indiv | 0.049 | 2.86 |  | Práce | Běžná |  |  |  | POL1_
|  | rozebrání : | [25 empty] | VV | 0
|  | asfalt u polikliniky : 1,10*40,00 |  | 44 | [23 empty] | VV | 0
|  | 1,20*12,00 |  | 14.4 | [23 empty] | VV | 0
7 | 113107614R00 | Odstranění podkladů nebo krytů z kameniva hrubého drceného, v ploše jednotlivě nad 50 m2, tloušťka vrstvy 140 mm | m2 | 59.4 |  | 0 |  | 0 |  | 0 | 21 | 0 | 0 | 0 | 0.308 | 18.3 |  | RTS 25/ II | Indiv | 0.0574 | 3.41 |  | Práce | Běžná |  |  |  | POL1_
|  | rozebrání : | [25 empty] | VV | 0
|  | asfalt Kollárova : 1,10*54,00 |  | 59.4 | [23 empty] | VV | 0
8 | 113107617R00 | Odstranění podkladů nebo krytů z kameniva hrubého drceného, v ploše jednotlivě nad 50 m2, tloušťka vrstvy 170 mm | m2 | 58.4 |  | 0 |  | 0 |  | 0 | 21 | 0 | 0 | 0 | 0.374 | 21.84 |  | RTS 25/ II | Indiv | 0.0652 | 3.81 |  | Práce | Běžná |  |  |  | POL1_
|  | rozebrání : | [25 empty] | VV | 0
|  | asfalt u polikliniky : 1,10*40,00 |  | 44 | [23 empty] | VV | 0
|  | 1,20*12,00 |  | 14.4 | [23 empty] | VV | 0
9 | 113107620R00 | Odstranění podkladů nebo krytů z kameniva hrubého drceného, v ploše jednotlivě nad 50 m2, tloušťka vrstvy 200 mm | m2 | 59.4 |  | 0 |  | 0 |  | 0 | 21 | 0 | 0 | 0 | 0.44 | 26.14 |  | RTS 25/ II | Indiv | 0.073 | 4.34 |  | Práce | Běžná |  |  |  | POL1_
|  | rozebrání : | [25 empty] | VV | 0
|  | asfalt Kollárova : 1,10*54,00 |  | 59.4 | [23 empty] | VV | 0
10 | 113108309R00 | Odstranění podkladů nebo krytů živičných, v ploše jednotlivě do 50 m2, tloušťka vrstvy 90 mm | m2 | 6.6 |  | 0 |  | 0 |  | 0 | 21 | 0 | 0 | 0 | 0.198 | 1.31 |  | RTS 25/ II | Indiv | 0.34 | 2.24 |  | Práce | Běžná |  |  |  | POL1_
|  | rozebrání : | [25 empty] | VV | 0
|  | asfalt chodník : 1,10*6,00 |  | 6.6 | [23 empty] | VV | 0
11 | 113108405R00 | Odstranění podkladů nebo krytů živičných, v ploše jednotlivě nad 50 m2, tloušťka vrstvy 50 mm | m2 | 160.4 |  | 0 |  | 0 |  | 0 | 21 | 0 | 0 | 0 | 0.11 | 17.64 |  | RTS 25/ II | Indiv | 0.043 | 6.9 |  | Práce | Běžná |  |  |  | POL1_
|  | rozebrání : | [25 empty] | VV | 0
|  | asf před poliklinikou- : | [25 empty] | VV | 0
|  | litý asfalt tl 40mm : 1,10*28,00 |  | 30.8 | [23 empty] | VV | 0
|  | 1,20*108,00 |  | 129.6 | [23 empty] | VV | 0
12 | 113108407R00 | Odstranění podkladů nebo krytů živičných, v ploše jednotlivě nad 50 m2, tloušťka vrstvy 70 mm | m2 | 59.4 |  | 0 |  | 0 |  | 0 | 21 | 0 | 0 | 0 | 0.154 | 9.15 |  | RTS 25/ II | Indiv | 0.0538 | 3.2 |  | Práce | Běžná |  |  |  | POL1_
|  | rozebrání : | [25 empty] | VV | 0
|  | asfalt Kollárova : 1,10*54,00 |  | 59.4 | [23 empty] | VV | 0
13 | 113108408R00 | Odstranění podkladů nebo krytů živičných, v ploše jednotlivě nad 50 m2, tloušťka vrstvy 80 mm | m2 | 58.4 |  | 0 |  | 0 |  | 0 | 21 | 0 | 0 | 0 | 0.176 | 10.28 |  | RTS 25/ II | Indiv | 0.0592 | 3.46 |  | Práce | Běžná |  |  |  | POL1_
|  | rozebrání : | [25 empty] | VV | 0
|  | asfalt u polikliniky : 1,10*40,00 |  | 44 | [23 empty] | VV | 0
|  | 1,20*12,00 |  | 14.4 | [23 empty] | VV | 0
14 | 113108409R00 | Odstranění podkladů nebo krytů živičných, v ploše jednotlivě nad 50 m2, tloušťka vrstvy 90 mm | m2 | 160.4 |  | 0 |  | 0 |  | 0 | 21 | 0 | 0 | 0 | 0.198 | 31.76 |  | RTS 25/ II | Indiv | 0.0646 | 10.36 |  | Práce | Běžná |  |  |  | POL1_
|  | rozebrání : | [25 empty] | VV | 0
|  | asf před poliklinikou- : | [25 empty] | VV | 0
|  | makadam tl90mm : 1,10*28,00 |  | 30.8 | [23 empty] | VV | 0
|  | 1,20*108,00 |  | 129.6 | [23 empty] | VV | 0
15 | 114211105R00 | Odstranění trubního vedení ve výkopu z trub betonových, DN 500 mm | m | 60 |  | 0 |  | 0 |  | 0 | 21 | 0 | 0 | 0 | 0.408 | 24.48 |  | RTS 25/ II | Indiv | 0.54 | 32.4 |  | Práce | Běžná |  |  |  | POL1_
|  | s přemístěním suti na hromady na vzdálenost do 5 m nebo s uložením na dopravní prostředek. | [25 empty] | POP
|  | v místě kolize : 60 |  | 60 | [23 empty] | VV | 0
16 | 115101201R00 | Čerpání vody na dopravní výšku do 10 m s uvažovaným průměrným přítokem do 500 l/min | h | 960 |  | 0 |  | 0 |  | 0 | 21 | 0 | 0 | 0 | 0 | 0 |  | RTS 25/ II | Indiv | 0.203 | 194.88 |  | Práce | Běžná |  |  |  | POL1_
|  | na vzdálenost od hladiny vody v jímce po výšku roviny proložené osou nejvyššího bodu výtlačného potrubí. Včetně odpadní potrubí v délce do 20 m. | [25 empty] | POP |  | na vzdálenost od hladiny vody v jímce po výšku roviny proložené osou nejvyššího bodu výtlačného potrubí. Včetně odpadní potrubí v délce do 20 m.
|  | odhad bude fakturováno dle skutečnosti : 960 |  | 960 | [23 empty] | VV | 0
17 | 115101301R00 | Pohotovost záložní čerpací soupravy na dopravní výšku do 10 m s uvažovaným průměrným přítokem do 500 l/min | den | 40 |  | 0 |  | 0 |  | 0 | 21 | 0 | 0 | 0 | 0 | 0 |  | RTS 25/ II | Indiv | 0 | 0 |  | Práce | Běžná |  |  |  | POL1_
|  | na vzdálenost (výšku) od hladiny vody v jímce po výšku roviny proložené osou nejvyššího bodu výtlačného potrubí. Včetně sacího a výtlačného potrubí, příp. odpadních žlabů, lešení pod čerpadlo a pod potrubí nebo pod odpadní žlaby a záložního zdroje energie. | [25 empty] | POP |  | na vzdálenost (výšku) od hladiny vody v jímce po výšku roviny proložené osou nejvyššího bodu výtlačného potrubí. Včetně sacího a výtlačného potrubí, příp. odpadních žlabů, lešení pod čerpadlo a pod potrubí nebo pod odpadní žlaby a záložního zdroje energie.
|  | odhad bude fakturováno dle skutečnosti : 960/24 |  | 40 | [23 empty] | VV | 0
18 | 119001411R00 | Dočasné zajištění podzemního potrubí nebo vedení betonového potrubí DN do 200 mm | m | 20 |  | 0 |  | 0 |  | 0 | 21 | 0 | 0.01069 | 0.21 | 0 | 0 |  | RTS 25/ II | Indiv | 0.908 | 18.16 |  | Práce | Běžná |  |  |  | POL1_1
|  | ve výkopišti ve stavu a poloze, ve kterých byla na začátku zemních prací, a to podepřením, vzepřením nebo vyvěšením, případně s ochranným bedněním, se zřízením a odstraněním zajišťovací konstrukce a včetně opotřebení použitých materiálů, | [25 empty] | POP |  | ve výkopišti ve stavu a poloze, ve kterých byla na začátku zemních prací, a to podepřením, vzepřením nebo vyvěšením, případně s ochranným bedněním, se zřízením a odstraněním zajišťovací konstrukce a včetně opotřebení použitých materiálů,
|  | KŘÍŽENÍ : | [25 empty] | VV | 0
|  | voda : 2,0*7 |  | 14 | [23 empty] | VV | 0
|  | plyn : 2,00*3 |  | 6 | [23 empty] | VV | 0
19 | 119001412R00 | Dočasné zajištění podzemního potrubí nebo vedení betonového potrubí DN přes 200 do 500 mm | m | 10 |  | 0 |  | 0 |  | 0 | 21 | 0 | 0.01269 | 0.13 | 0 | 0 |  | RTS 25/ II | Indiv | 1.153 | 11.53 |  | Práce | Běžná |  |  |  | POL1_1
|  | ve výkopišti ve stavu a poloze, ve kterých byla na začátku zemních prací, a to podepřením, vzepřením nebo vyvěšením, případně s ochranným bedněním, se zřízením a odstraněním zajišťovací konstrukce a včetně opotřebení použitých materiálů, | [25 empty] | POP |  | ve výkopišti ve stavu a poloze, ve kterých byla na začátku zemních prací, a to podepřením, vzepřením nebo vyvěšením, případně s ochranným bedněním, se zřízením a odstraněním zajišťovací konstrukce a včetně opotřebení použitých materiálů,
|  | křížení : | [25 empty] | VV | 0
|  | kanalizace : 2,00*2 |  | 4 | [23 empty] | VV | 0
|  | teplovod : 2,00*3 |  | 6 | [23 empty] | VV | 0
20 | 119001421R00 | Dočasné zajištění kabelů - do počtu 3 kabelů vč dodávky a montáže a uložení kabelů do kabelových, chrániček | m | 40 |  | 0 |  | 0 |  | 0 | 21 | 0 | 0.02478 | 0.99 | 0 | 0 |  | RTS 25/ II | Indiv | 0.547 | 21.88 |  | Práce | Běžná |  |  |  | POL1_
|  | KŘÍŽENÍ : | [25 empty] | VV | 0
|  | KABELY : 40,00 |  | 40 | [23 empty] | VV | 0
21 | 120001101R00 | Ztížené vykopávky v horninách jakékoliv třídy | m3 | 153.6 |  | 0 |  | 0 |  | 0 | 21 | 0 | 0 | 0 | 0 | 0 |  | RTS 25/ II | Indiv | 1.548 | 237.77 |  | Práce | Běžná |  |  |  | POL1_
|  | příplatek k cenám vykopávek za ztížení vykopávky v blízkosti podzemního vedení nebo výbušnin v horninách jakékoliv třídy, | [25 empty] | POP |  | příplatek k cenám vykopávek za ztížení vykopávky v blízkosti podzemního vedení nebo výbušnin v horninách jakékoliv třídy,
|  | křížení : | [25 empty] | VV | 0
|  | kabely : 1,20*1,50*40,00 |  | 72 | [23 empty] | VV | 0
|  | teplovod : 1,20*3,00*2,00*3 |  | 21.6 | [23 empty] | VV | 0
|  | plyn : 1,20*1,50*2,00*3 |  | 10.8 | [23 empty] | VV | 0
|  | kanaliizace : 1,20*3,50*2,00*2 |  | 16.8 | [23 empty] | VV | 0
|  | voda : 1,20*1,50*2,00*6 |  | 21.6 | [23 empty] | VV | 0
|  | u ŠPJ1-ruční odkop kabely : 1,20*1,50*6,00 |  | 10.8 | [23 empty] | VV | 0
22 | 132101213R00 | Hloubení rýh šířky přes 60 do 200 cm do 10000 m3, v hornině 1-2, hloubení strojně | m3 | 227.7874 |  | 0 |  | 0 |  | 0 | 21 | 0 | 0 | 0 | 0 | 0 |  | RTS 25/ II | Indiv | 0.098 | 22.32 |  | Práce | Běžná |  |  |  | POL1_
|  | zapažených i nezapažených, s urovnáním dna do předepsaného profilu a spádu, s případně nutným přehozením výkopku na vzdálenost do 3 m ve výkopišti, s přehozením výkopku na přilehlém terénu na vzdálenost do 5 m od podélné osy rýhy nebo s naložením výkopku na dopravní prostředek. | [25 empty] | POP |  | zapažených i nezapažených, s urovnáním dna do předepsaného profilu a spádu, s případně nutným přehozením výkopku na vzdálenost do 3 m ve výkopišti, s přehozením výkopku na přilehlém terénu na vzdálenost do 5 m od podélné osy rýhy nebo s naložením výkopku na dopravní prostředek.
|  | Začátek provozního součtu | [25 empty] | VV
|  | asfalt U polikliniky : | [25 empty] | VV | 2
|  | 1.část : | [25 empty] | VV | 2
|  | ŠJP1-ŠJP4 : 1,20*(3,85-0,345)*10,00 |  | 42.06 | [23 empty] | VV | 2
|  | Š991-ŠJP1 : 1,20*(4,10-0,345)*2,00 |  | 9.01 | [23 empty] | VV | 2
|  | 2.část : | [25 empty] | VV | 2
|  | ŠPJ7-9 : 1,10*(3,22-0,345)*30,00+2,60*1,50*(3,22-0,345) |  | 106.09 | [23 empty] | VV | 2
|  | 3.část : | [25 empty] | VV | 2
|  | Š997-ŠPJ10 : 1,20*(3,10-0,345)*10,00+2,60*(3,10-0,345) |  | 40.22 | [23 empty] | VV | 2
|  | asfalt před Poliklinikou : | [25 empty] | VV | 2
|  | 1.část : | [25 empty] | VV | 2
|  | ŠJP1-ŠJP4 : 1,20*(3,85-0,43)*109,00+2,60*1,40*(3,85-0,43)*5 |  | 509.58 | [23 empty] | VV | 2
|  | ŠJP4-ŠJP6 : 1,10*(3,47-0,43)*10,00+2,60*1,50*(3,47-0,43) |  | 45.3 | [23 empty] | VV | 2
|  | 2.část : | [25 empty] | VV | 2
|  | ŠJP7-9 : 1,10*(3,22-0,43)*18,00 |  | 55.24 | [23 empty] | VV | 2
|  | asfalt KOLLÁROVA : | [25 empty] | VV | 2
|  | 4.část : | [25 empty] | VV | 2
|  | Š995-ŠJ912 : 1,10*(2,45-0,40)*54,00+2,60*1,50*(2,45-0,40)*3 |  | 145.75 | [23 empty] | VV | 2
|  | chodník dlažba : | [25 empty] | VV | 2
|  | 1.část : | [25 empty] | VV | 2
|  | ŠJP1-4 : 1,20*(3,85-0,24)*5,00 |  | 21.66 | [23 empty] | VV | 2
|  | Š991-ŠJP1 : 1,20*(4,10-0,24)*5,00 |  | 23.16 | [23 empty] | VV | 2
|  | 3.část : | [25 empty] | VV | 2
|  | Š997-ŠPJ10 : 1,20*(3,10-0,24)*2,00 |  | 6.86 | [23 empty] | VV | 2
|  | 4.část : | [25 empty] | VV | 2
|  | Š995-ŠJ912 : 1,10*(2,45-0,24)*9,00 |  | 21.88 | [23 empty] | VV | 2
|  | asfalt chodník : | [25 empty] | VV | 2
|  | 1.část : | [25 empty] | VV | 2
|  | ŠJP3A-13 : 1,10*(3,71-0,24)*6,00+2,60*1,50*(3,71-0,24) |  | 36.44 | [23 empty] | VV | 2
|  | DLAŽBA PARKOVIŠTĚ : | [25 empty] | VV | 2
|  | 3,ČÁST : | [25 empty] | VV | 2
|  | Š997-ŠP10 : 1,20*(3,10-0,37)*4,00 |  | 13.1 | [23 empty] | VV | 2
|  | nezpevněno : | [25 empty] | VV | 2
|  | 1.část : | [25 empty] | VV | 2
|  | ŠJP1-4 : 1,20*3,85*1,00 |  | 4.62 | [23 empty] | VV | 2
|  | Š991-JP1 : 1,20*4,10*8,00 |  | 39.36 | [23 empty] | VV | 2
|  | 3,část : | [25 empty] | VV | 2
|  | Š997-ŠPJ10 : 1,20*3,10*5,00 |  | 18.6 | [23 empty] | VV | 2
|  | Konec provozního součtu | [25 empty] | VV
|  | 1138,937*0,2 |  | 227.79 | [23 empty] | VV | 0
23 | 132201213R00 | Hloubení rýh šířky přes 60 do 200 cm do 10000 m3, v hornině 3, hloubení strojně | m3 | 683.3622 |  | 0 |  | 0 |  | 0 | 21 | 0 | 0 | 0 | 0 | 0 |  | RTS 25/ II | Indiv | 0.117 | 79.95 |  | Práce | Běžná |  |  |  | POL1_
|  | zapažených i nezapažených, s urovnáním dna do předepsaného profilu a spádu, s případně nutným přehozením výkopku na vzdálenost do 3 m ve výkopišti, s přehozením výkopku na přilehlém terénu na vzdálenost do 5 m od podélné osy rýhy nebo s naložením výkopku na dopravní prostředek. | [25 empty] | POP |  | zapažených i nezapažených, s urovnáním dna do předepsaného profilu a spádu, s případně nutným přehozením výkopku na vzdálenost do 3 m ve výkopišti, s přehozením výkopku na přilehlém terénu na vzdálenost do 5 m od podélné osy rýhy nebo s naložením výkopku na dopravní prostředek.
|  | Začátek provozního součtu | [25 empty] | VV
|  | asfalt U polikliniky : | [25 empty] | VV | 2
|  | 1.část : | [25 empty] | VV | 2
|  | ŠJP1-ŠJP4 : 1,20*(3,85-0,345)*10,00 |  | 42.06 | [23 empty] | VV | 2
|  | Š991-ŠJP1 : 1,20*(4,10-0,345)*2,00 |  | 9.01 | [23 empty] | VV | 2
|  | 2.část : | [25 empty] | VV | 2
|  | ŠPJ7-9 : 1,10*(3,22-0,345)*30,00+2,60*1,50*(3,22-0,345) |  | 106.09 | [23 empty] | VV | 2
|  | 3.část : | [25 empty] | VV | 2
|  | Š997-ŠPJ10 : 1,20*(3,10-0,345)*10,00+2,60*(3,10-0,345) |  | 40.22 | [23 empty] | VV | 2
|  | asfalt před Poliklinikou : | [25 empty] | VV | 2
|  | 1.část : | [25 empty] | VV | 2
|  | ŠJP1-ŠJP4 : 1,20*(3,85-0,43)*109,00+2,60*1,40*(3,85-0,43)*5 |  | 509.58 | [23 empty] | VV | 2
|  | ŠJP4-ŠJP6 : 1,10*(3,47-0,43)*10,00+2,60*1,50*(3,47-0,43) |  | 45.3 | [23 empty] | VV | 2
|  | 2.část : | [25 empty] | VV | 2
|  | ŠJP7-9 : 1,10*(3,22-0,43)*18,00 |  | 55.24 | [23 empty] | VV | 2
|  | asfalt KOLLÁROVA : | [25 empty] | VV | 2
|  | 4.část : | [25 empty] | VV | 2
|  | Š995-ŠJ912 : 1,10*(2,45-0,40)*54,00+2,60*1,50*(2,45-0,40)*3 |  | 145.75 | [23 empty] | VV | 2
|  | chodník dlažba : | [25 empty] | VV | 2
|  | 1.část : | [25 empty] | VV | 2
|  | ŠJP1-4 : 1,20*(3,85-0,24)*5,00 |  | 21.66 | [23 empty] | VV | 2
|  | Š991-ŠJP1 : 1,20*(4,10-0,24)*5,00 |  | 23.16 | [23 empty] | VV | 2
|  | 3.část : | [25 empty] | VV | 2
|  | Š997-ŠPJ10 : 1,20*(3,10-0,24)*2,00 |  | 6.86 | [23 empty] | VV | 2
|  | 4.část : | [25 empty] | VV | 2
|  | Š995-ŠJ912 : 1,10*(2,45-0,24)*9,00 |  | 21.88 | [23 empty] | VV | 2
|  | asfalt chodník : | [25 empty] | VV | 2
|  | 1.část : | [25 empty] | VV | 2
|  | ŠJP3A-13 : 1,10*(3,71-0,24)*6,00+2,60*1,50*(3,71-0,24) |  | 36.44 | [23 empty] | VV | 2
|  | DLAŽBA PARKOVIŠTĚ : | [25 empty] | VV | 2
|  | 3,ČÁST : | [25 empty] | VV | 2
|  | Š997-ŠP10 : 1,20*(3,10-0,37)*4,00 |  | 13.1 | [23 empty] | VV | 2
|  | nezpevněno : | [25 empty] | VV | 2
|  | 1.část : | [25 empty] | VV | 2
|  | ŠJP1-4 : 1,20*3,85*1,00 |  | 4.62 | [23 empty] | VV | 2
|  | Š991-JP1 : 1,20*4,10*8,00 |  | 39.36 | [23 empty] | VV | 2
|  | 3,část : | [25 empty] | VV | 2
|  | Š997-ŠPJ10 : 1,20*3,10*5,00 |  | 18.6 | [23 empty] | VV | 2
|  | Konec provozního součtu | [25 empty] | VV
|  | 1138,937*0,6 |  | 683.36 | [23 empty] | VV | 0
24 | 132301213R00 | Hloubení rýh šířky přes 60 do 200 cm do 10000 m3, v hornině 4, hloubení strojně | m3 | 227.7874 |  | 0 |  | 0 |  | 0 | 21 | 0 | 0 | 0 | 0 | 0 |  | RTS 25/ II | Indiv | 0.222 | 50.57 |  | Práce | Běžná |  |  |  | POL1_
|  | zapažených i nezapažených, s urovnáním dna do předepsaného profilu a spádu, s případně nutným přehozením výkopku na vzdálenost do 3 m ve výkopišti, s přehozením výkopku na přilehlém terénu na vzdálenost do 5 m od podélné osy rýhy nebo s naložením výkopku na dopravní prostředek. | [25 empty] | POP |  | zapažených i nezapažených, s urovnáním dna do předepsaného profilu a spádu, s případně nutným přehozením výkopku na vzdálenost do 3 m ve výkopišti, s přehozením výkopku na přilehlém terénu na vzdálenost do 5 m od podélné osy rýhy nebo s naložením výkopku na dopravní prostředek.
|  | Začátek provozního součtu | [25 empty] | VV
|  | asfalt U polikliniky : | [25 empty] | VV | 2
|  | 1.část : | [25 empty] | VV | 2
|  | ŠJP1-ŠJP4 : 1,20*(3,85-0,345)*10,00 |  | 42.06 | [23 empty] | VV | 2
|  | Š991-ŠJP1 : 1,20*(4,10-0,345)*2,00 |  | 9.01 | [23 empty] | VV | 2
|  | 2.část : | [25 empty] | VV | 2
|  | ŠPJ7-9 : 1,10*(3,22-0,345)*30,00+2,60*1,50*(3,22-0,345) |  | 106.09 | [23 empty] | VV | 2
|  | 3.část : | [25 empty] | VV | 2
|  | Š997-ŠPJ10 : 1,20*(3,10-0,345)*10,00+2,60*(3,10-0,345) |  | 40.22 | [23 empty] | VV | 2
|  | asfalt před Poliklinikou : | [25 empty] | VV | 2
|  | 1.část : | [25 empty] | VV | 2
|  | ŠJP1-ŠJP4 : 1,20*(3,85-0,43)*109,00+2,60*1,40*(3,85-0,43)*5 |  | 509.58 | [23 empty] | VV | 2
|  | ŠJP4-ŠJP6 : 1,10*(3,47-0,43)*10,00+2,60*1,50*(3,47-0,43) |  | 45.3 | [23 empty] | VV | 2
|  | 2.část : | [25 empty] | VV | 2
|  | ŠJP7-9 : 1,10*(3,22-0,43)*18,00 |  | 55.24 | [23 empty] | VV | 2
|  | asfalt KOLLÁROVA : | [25 empty] | VV | 2
|  | 4.část : | [25 empty] | VV | 2
|  | Š995-ŠJ912 : 1,10*(2,45-0,40)*54,00+2,60*1,50*(2,45-0,40)*3 |  | 145.75 | [23 empty] | VV | 2
|  | chodník dlažba : | [25 empty] | VV | 2
|  | 1.část : | [25 empty] | VV | 2
|  | ŠJP1-4 : 1,20*(3,85-0,24)*5,00 |  | 21.66 | [23 empty] | VV | 2
|  | Š991-ŠJP1 : 1,20*(4,10-0,24)*5,00 |  | 23.16 | [23 empty] | VV | 2
|  | 3.část : | [25 empty] | VV | 2
|  | Š997-ŠPJ10 : 1,20*(3,10-0,24)*2,00 |  | 6.86 | [23 empty] | VV | 2
|  | 4.část : | [25 empty] | VV | 2
|  | Š995-ŠJ912 : 1,10*(2,45-0,24)*9,00 |  | 21.88 | [23 empty] | VV | 2
|  | asfalt chodník : | [25 empty] | VV | 2
|  | 1.část : | [25 empty] | VV | 2
|  | ŠJP3A-13 : 1,10*(3,71-0,24)*6,00+2,60*1,50*(3,71-0,24) |  | 36.44 | [23 empty] | VV | 2
|  | DLAŽBA PARKOVIŠTĚ : | [25 empty] | VV | 2
|  | 3,ČÁST : | [25 empty] | VV | 2
|  | Š997-ŠP10 : 1,20*(3,10-0,37)*4,00 |  | 13.1 | [23 empty] | VV | 2
|  | nezpevněno : | [25 empty] | VV | 2
|  | 1.část : | [25 empty] | VV | 2
|  | ŠJP1-4 : 1,20*3,85*1,00 |  | 4.62 | [23 empty] | VV | 2
|  | Š991-JP1 : 1,20*4,10*8,00 |  | 39.36 | [23 empty] | VV | 2
|  | 3,část : | [25 empty] | VV | 2
|  | Š997-ŠPJ10 : 1,20*3,10*5,00 |  | 18.6 | [23 empty] | VV | 2
|  | Konec provozního součtu | [25 empty] | VV
|  | 1138,937*0,2 |  | 227.79 | [23 empty] | VV | 0
25 | 151101102R00 | Zřízení pažení a rozepření stěn rýh příložné pro jakoukoliv mezerovitost, hloubky do 4 m | m2 | 2074.3 |  | 0 |  | 0 |  | 0 | 21 | 0 | 0.00085 | 1.76 | 0 | 0 |  | RTS 25/ II | Indiv | 0.479 | 993.59 |  | Práce | Běžná |  |  |  | POL1_
|  | pro podzemní vedení pro všechny šířky rýhy, | [25 empty] | POP
|  | asfalt U polikliniky : | [25 empty] | VV | 0
|  | 1.část : | [25 empty] | VV | 0
|  | ŠJP1-ŠJP4 : 3,85*2*10,00 |  | 77 | [23 empty] | VV | 0
|  | Š991-ŠJP1 : 4,10*2*2,00 |  | 16.4 | [23 empty] | VV | 0
|  | 2.část : | [25 empty] | VV | 0
|  | ŠPJ7-9 : 3,22*2*30,00+1,50*2*3,22 |  | 202.86 | [23 empty] | VV | 0
|  | 3.část : | [25 empty] | VV | 0
|  | Š997-ŠPJ10 : 3,10*2*10,00+1,50*3,10*2 |  | 71.3 | [23 empty] | VV | 0
|  | asfalt před Poliklinikou : | [25 empty] | VV | 0
|  | 1.část : | [25 empty] | VV | 0
|  | ŠJP1-ŠJP4 : 3,85*2*109,00+1,40*3,85*2*5 |  | 893.2 | [23 empty] | VV | 0
|  | ŠJP4-ŠJP6 : 3,47*2*10,00+1,50*2*3,47*2 |  | 90.22 | [23 empty] | VV | 0
|  | 2.část : | [25 empty] | VV | 0
|  | ŠJP7-9 : 3,22*2*18,00 |  | 115.92 | [23 empty] | VV | 0
|  | asfalt KOLLÁROVA : | [25 empty] | VV | 0
|  | 4.část : | [25 empty] | VV | 0
|  | Š995-ŠJ912 : 2,45*2*54,00+1,50*2,45*2*3 |  | 286.65 | [23 empty] | VV | 0
|  | chodník dlažba : | [25 empty] | VV | 0
|  | 1.část : | [25 empty] | VV | 0
|  | ŠJP1-4 : 3,85*2*5,00 |  | 38.5 | [23 empty] | VV | 0
|  | Š991-ŠJP1 : 4,10*2*5,00 |  | 41 | [23 empty] | VV | 0
|  | 3.část : | [25 empty] | VV | 0
|  | Š997-ŠPJ10 : 3,10*2*2,00 |  | 12.4 | [23 empty] | VV | 0
|  | 4.část : | [25 empty] | VV | 0
|  | Š995-ŠJ912 : 2,45*2*9,00 |  | 44.1 | [23 empty] | VV | 0
|  | asfalt chodník : | [25 empty] | VV | 0
|  | 1.část : | [25 empty] | VV | 0
|  | ŠJP3A-13 : 3,71*2*6,00+1,50*2*3,71 |  | 55.65 | [23 empty] | VV | 0
|  | DLAŽBA PARKOVIŠTĚ : | [25 empty] | VV | 0
|  | 3,ČÁST : | [25 empty] | VV | 0
|  | Š997-ŠP10 : 3,10*2*4,00 |  | 24.8 | [23 empty] | VV | 0
|  | nezpevněno : | [25 empty] | VV | 0
|  | 1.část : | [25 empty] | VV | 0
|  | ŠJP1-4 : 3,85*2*1,00 |  | 7.7 | [23 empty] | VV | 0
|  | Š991-JP1 : 4,10*2*8,00 |  | 65.6 | [23 empty] | VV | 0
|  | 3,část : | [25 empty] | VV | 0
|  | Š997-ŠPJ10 : 3,10*2*5,00 |  | 31 | [23 empty] | VV | 0
26 | 151101112R00 | Odstranění pažení a rozepření rýh příložné , hloubky do 4 m | m2 | 2074.3 |  | 0 |  | 0 |  | 0 | 21 | 0 | 0 | 0 | 0 | 0 |  | RTS 25/ II | Indiv | 0.327 | 678.3 |  | Práce | Běžná |  |  |  | POL1_
|  | pro podzemní vedení s uložením materiálu na vzdálenost do 3 m od kraje výkopu, | [25 empty] | POP
27 | 161101102R00 | Svislé přemístění výkopku z horniny 1 až 4, při hloubce výkopu přes 2,5 do 4 m | m3 | 626.4153 |  | 0 |  | 0 |  | 0 | 21 | 0 | 0 | 0 | 0 | 0 |  | RTS 25/ II | Indiv | 0.519 | 325.11 |  | Práce | Běžná |  |  |  | POL1_
|  | bez naložení do dopravní nádoby, ale s vyprázdněním dopravní nádoby na hromadu nebo na dopravní prostředek, | [25 empty] | POP |  | bez naložení do dopravní nádoby, ale s vyprázdněním dopravní nádoby na hromadu nebo na dopravní prostředek,
|  | 1138,937*0,55 |  | 626.42 | [23 empty] | VV | 0
28 | 162701105R00 | Vodorovné přemístění výkopku z horniny 1 až 4, na vzdálenost přes 9 000 do 10 000 m | m3 | 1138.937 |  | 0 |  | 0 |  | 0 | 21 | 0 | 0 | 0 | 0 | 0 |  | RTS 25/ II | Indiv | 0.011 | 12.53 |  | Práce | Běžná |  |  |  | POL1_
|  | po suchu, bez naložení výkopku, avšak se složením bez rozhrnutí, zpáteční cesta vozidla. | [25 empty] | POP
|  | celý výkop : 1138,937 |  | 1138.94 | [23 empty] | VV | 0
29 | 162701109R00 | Vodorovné přemístění výkopku příplatek k ceně za každých dalších i započatých 1 000 m přes 10 000 m z horniny 1 až 4 | m3 | 22778.74 |  | 0 |  | 0 |  | 0 | 21 | 0 | 0 | 0 | 0 | 0 |  | RTS 25/ II | Indiv | 0 | 0 |  | Práce | Běžná |  |  |  | POL1_
|  | po suchu, bez naložení výkopku, avšak se složením bez rozhrnutí, zpáteční cesta vozidla. | [25 empty] | POP
|  | 1138,937*20 |  | 22778.74 | [23 empty] | VV | 0
30 | 171201201R00 | Uložení sypaniny na dočasnou skládku tak, že na 1 m2 plochy připadá přes 2 m3 výkopku nebo ornice | m3 | 1138.937 |  | 0 |  | 0 |  | 0 | 21 | 0 | 0 | 0 | 0 | 0 |  | RTS 25/ II | Indiv | 0.009 | 10.25 |  | Práce | Běžná |  |  |  | POL1_
31 | 174101101R00 | Zásyp sypaninou se zhutněním jam, šachet, rýh nebo kolem objektů v těchto vykopávkách | m3 | 959.7076 |  | 0 |  | 0 |  | 0 | 21 | 0 | 0 | 0 | 0 | 0 |  | RTS 25/ II | Indiv | 0.202 | 193.86 |  | Práce | Běžná |  |  |  | POL1_
|  | z jakékoliv horniny s uložením výkopku po vrstvách, | [25 empty] | POP
|  | zásyp náhraní materiál : | [25 empty] | VV | 0
|  | výkop : 1138,937 |  | 1138.94 | [23 empty] | VV | 0
|  | odečte se vytl kubatura : | [25 empty] | VV | 0
|  | lože,potrubí DN300,obsyp : -1,10*0,70*127,00 |  | -97.79 | [23 empty] | VV | 0
|  | lože,potubí DN400,obsyp : -1,20*0,80*161,00 |  | -154.56 | [23 empty] | VV | 0
|  | ŠACHTY : -2,60*2,60*0,25 |  | -1.69 | [23 empty] | VV | 0
|  | -0,70*0,70*3,14*(2,45*3+3,22+3,10+3,85*5+3,47*2) |  | -61.33 | [23 empty] | VV | 0
|  | PROVIZORNÍ ZÁSYP NA PŮVODNÍ TERÉN : | [25 empty] | VV | 0
|  | asfalt před poliklinikou : 1,10*28,00*0,43 |  | 13.24 | [23 empty] | VV | 0
|  | 1,20*108,00*0,43 |  | 55.73 | [23 empty] | VV | 0
|  | asfalt u polokliniky : 1,10*40,00*0,345 |  | 15.18 | [23 empty] | VV | 0
|  | 1,20*12,00*0,345 |  | 4.97 | [23 empty] | VV | 0
|  | asfalt KOLLÁROVA : 1,10*54,00*0,40 |  | 23.76 | [23 empty] | VV | 0
|  | dlažba parkování : 1,20*4,00*0,37 |  | 1.78 | [23 empty] | VV | 0
|  | dlažba chodník : 1,10*9,00*0,24 |  | 2.38 | [23 empty] | VV | 0
|  | 1,20*12,00*0,24 |  | 3.46 | [23 empty] | VV | 0
|  | chodník asfalt : 1,10*6,00*0,24 |  | 1.58 | [23 empty] | VV | 0
|  | Mezisoučet |  | 945.64 | [23 empty] | VV | 1
|  | zásyp po vybouraných konusech šachet : 0,80*0,80*3,14*3,50*2 |  | 14.07 | [23 empty] | VV | 0
|  | Mezisoučet |  | 14.07 | [23 empty] | VV | 1
32 | 175101101RT2 | Obsyp potrubí bez prohození sypaniny, s dodáním štěrkopísku frakce 0 - 22 mm | m3 | 218.23 |  | 0 |  | 0 |  | 0 | 21 | 0 | 1.7 | 370.99 | 0 | 0 |  | RTS 25/ II | Indiv | 1.587 | 346.33 |  | Práce | Běžná |  |  |  | POL1_
|  | sypaninou z vhodných hornin tř. 1 - 4 nebo materiálem připraveným podél výkopu ve vzdálenosti do 3 m od jeho kraje, pro jakoukoliv hloubku výkopu a jakoukoliv míru zhutnění, | [25 empty] | POP |  | sypaninou z vhodných hornin tř. 1 - 4 nebo materiálem připraveným podél výkopu ve vzdálenosti do 3 m od jeho kraje, pro jakoukoliv hloubku výkopu a jakoukoliv míru zhutnění,
|  | lpotrubí DN300,obsyp : 1,10*0,60*130,00 |  | 85.8 | [23 empty] | VV | 0
|  | potubí DN400,obsyp : 1,20*0,70*157,00 |  | 131.88 | [23 empty] | VV | 0
|  | potubí DN200 : 1,10*0,50*1,00 |  | 0.55 | [23 empty] | VV | 0
33 | 199000002R00 | Poplatky za skládku horniny 1- 4, skupina 17 05 04 z Katalogu odpadů | m3 | 1138.937 |  | 0 |  | 0 |  | 0 | 21 | 0 | 0 | 0 | 0 | 0 |  | RTS 25/ II | Indiv | 0 | 0 |  | Práce | Běžná |  |  |  | POL1_
|  | Cena dle Pískovny Černovice. www.piskovna-cernovice.cz | [25 empty] | POP
34 | 181300010RAB | Rozprostření ornice v rovině nebo svahu do 1 : 5 a osetí travou při tloušťce 150 mm, dovoz ornice ze vzdálenosti 1 000 m | m2 | 16.8 |  | 0 |  | 0 |  | 0 | 21 | 0 | 3e-05 | 0 | 0 | 0 |  | RTS 25/ II | Indiv | 0.25752 | 4.33 |  | Agregovaná položka | Běžná |  |  |  | POL2_
|  | vč. urovnání ornice, naložení na skládce, vodorovným přemístěním ornice na místo rozprostření, založení trávníku osetím a dodávky travního semene. | [25 empty] | POP |  | vč. urovnání ornice, naložení na skládce, vodorovným přemístěním ornice na místo rozprostření, založení trávníku osetím a dodávky travního semene.
|  | Včetně přesunu hmot. | [25 empty] | POP
|  | nezpevněno : | [25 empty] | VV | 0
|  | 1.část : | [25 empty] | VV | 0
|  | ŠJP1-4 : 1,20*1,00 |  | 1.2 | [23 empty] | VV | 0
|  | Š991-JP1 : 1,20*8,00 |  | 9.6 | [23 empty] | VV | 0
|  | 3,část : | [25 empty] | VV | 0
|  | Š997-ŠPJ10 : 1,20*5,00 |  | 6 | [23 empty] | VV | 0
35 | 58337213R. | Štěrkopísek frakce 0-63-pro zásyp | m3 | 1372.371 |  | 0 |  | 0 |  | 0 | 21 | 0 | 1.67 | 2291.86 | 0 | 0 |  | Vlastní | Indiv | 0 | 0 |  | Specifikace | Běžná |  |  |  | POL3_
|  | pro zásypy : 945,64*1,1*1,3 |  | 1352.27 | [23 empty] | VV | 0
|  | 14,06*1,1*1,3 |  | 20.11 | [23 empty] | VV | 0
Díl: | 4 | Vodorovné konstrukce |  |  |  | 0 |  | 0 |  | 0 |  | 0 |  | 108.01 |  | 0 |  |  |  |  | 98.31 | [6 empty] | DIL
36 | 451572111R00 | Lože pod potrubí, stoky a drobné objekty z kameniva drobného těženého 0÷4 mm | m3 | 45.618 |  | 0 |  | 0 |  | 0 | 21 | 0 | 1.8908 | 86.25 | 0 | 0 |  | RTS 25/ II | Indiv | 1.695 | 77.32 |  | Práce | Běžná |  |  |  | POL1_
|  | v otevřeném výkopu, | [25 empty] | POP
|  | lpotrubí DN300, : 1,10*0,10*130,00 |  | 14.3 | [23 empty] | VV | 0
|  | potubí DN400, : 1,20*0,10*157,00 |  | 18.84 | [23 empty] | VV | 0
|  | potubí DN200 : 1,10*0,10*1,00 |  | 0.11 | [23 empty] | VV | 0
|  | pod bet šachty : 2,60*2,60*0,15*12 |  | 12.17 | [23 empty] | VV | 0
|  | pod pl šachty : 1,00*1,00*0,10*2 |  | 0.2 | [23 empty] | VV | 0
37 | 452112111R00 | Osazení betonových dílců pod potrubí prstenců nebo rámůpod poklopy a mříže výšky do 100 mm | kus | 22 |  | 0 |  | 0 |  | 0 | 21 | 0 | 0.0129 | 0.28 | 0 | 0 |  | RTS 25/ II | Indiv | 0.42 | 9.24 |  | Práce | Běžná |  |  |  | POL1_
|  | 63/4 : 2 |  | 2 | [23 empty] | VV | 0
|  | 63/6 : 6 |  | 6 | [23 empty] | VV | 0
|  | 63/8 : 4 |  | 4 | [23 empty] | VV | 0
|  | 63/10 : 10 |  | 10 | [23 empty] | VV | 0
38 | 452311121R00 | Podkladní a zajišťovací konstrukce z betonu desky pod potrubí, stoky a drobné objekty , z betonu prostého třídy C 8/10 | m3 | 8.112 |  | 0 |  | 0 |  | 0 | 21 | 0 | 2.5 | 20.28 | 0 | 0 |  | RTS 25/ II | Indiv | 1.449 | 11.75 |  | Práce | Běžná |  |  |  | POL1_
|  | z cementu portlandského nebo struskoportlandského, v otevřeném výkopu, | [25 empty] | POP
|  | pod beton šachty : 2,60*2,60*0,10*12 |  | 8.11 | [23 empty] | VV | 0
39 | 59224346R | prstenec vyrovnávací šachetní; betonový; TBW; DN = 625,0 mm; h = 40,0 mm; s = 120,00 mm | kus | 2 |  | 0 |  | 0 |  | 0 | 21 | 0 | 0.028 | 0.06 | 0 | 0 | SPCM | RTS 25/ II | Indiv | 0 | 0 |  | Specifikace | Běžná |  |  |  | POL3_
40 | 59224347.AR | prstenec vyrovnávací šachetní; betonový; TBW; DN = 625,0 mm; h = 60,0 mm; s = 120,00 mm | kus | 6 |  | 0 |  | 0 |  | 0 | 21 | 0 | 0.04 | 0.24 | 0 | 0 | SPCM | RTS 25/ II | Indiv | 0 | 0 |  | Specifikace | Běžná |  |  |  | POL3_
41 | 59224348.AR | prstenec vyrovnávací šachetní; betonový; TBW; DN = 625,0 mm; h = 80,0 mm; s = 120,00 mm | kus | 4 |  | 0 |  | 0 |  | 0 | 21 | 0 | 0.054 | 0.22 | 0 | 0 | SPCM | RTS 25/ II | Indiv | 0 | 0 |  | Specifikace | Běžná |  |  |  | POL3_
42 | 59224349.AR | prstenec vyrovnávací šachetní; betonový; TBW; DN = 625,0 mm; h = 100,0 mm; s = 120,00 mm | kus | 10 |  | 0 |  | 0 |  | 0 | 21 | 0 | 0.068 | 0.68 | 0 | 0 | SPCM | RTS 25/ II | Indiv | 0 | 0 |  | Specifikace | Běžná |  |  |  | POL3_
Díl: | 5 | Komunikace |  |  |  | 0 |  | 0 |  | 0 |  | 0 |  | 0.51 |  | 0 |  |  |  |  | 1.21 | [6 empty] | DIL
43 | 591241111R00 | Kladení dlažby z kostek drobných z kamene, do lože z cementové malty tloušťky 50 mm | m2 | 1 |  | 0 |  | 0 |  | 0 | 21 | 0 | 0.31388 | 0.31 | 0 | 0 |  | RTS 25/ II | Indiv | 1.208 | 1.21 |  | Práce | Běžná |  |  |  | POL1_
|  | s provedením lože do 50 mm, s vyplněním spár, s dvojím beraněním a se smetením přebytečného materiálu na krajnici | [25 empty] | POP |  | s provedením lože do 50 mm, s vyplněním spár, s dvojím beraněním a se smetením přebytečného materiálu na krajnici
|  | kolem poklopu : 1,00 |  | 1 | [23 empty] | VV | 0
44 | 58380120.AR | kostka dlažební; žula; 8/10 cm; třída I; štípaná | m2 | 1 |  | 0 |  | 0 |  | 0 | 21 | 0 | 0.2 | 0.2 | 0 | 0 | SPCM | RTS 25/ II | Indiv | 0 | 0 |  | Specifikace | Běžná |  |  |  | POL3_
|  | kolem poklopu : 1,00 |  | 1 | [23 empty] | VV | 0
Díl: | 8 | Trubní vedení |  |  |  | 0 |  | 0 |  | 0 |  | 0 |  | 84.54 |  | 0 |  |  |  |  | 445.98 | [6 empty] | DIL
45 | 871353121R00 | Montáž potrubí z trub z plastů těsněných gumovým kroužkem DN 200 mm | m | 1 |  | 0 |  | 0 |  | 0 | 21 | 0 | 1e-05 | 0 | 0 | 0 |  | RTS 25/ II | Indiv | 0.08 | 0.08 |  | Práce | Běžná |  |  |  | POL1_
|  | v otevřeném výkopu ve sklonu do 20 %, | [25 empty] | POP
46 | 871373121R00 | Montáž potrubí z trub z plastů těsněných gumovým kroužkem DN 300 mm | m | 130 |  | 0 |  | 0 |  | 0 | 21 | 0 | 1e-05 | 0 | 0 | 0 |  | RTS 25/ II | Indiv | 0.097 | 12.61 |  | Práce | Běžná |  |  |  | POL1_
|  | v otevřeném výkopu ve sklonu do 20 %, | [25 empty] | POP
47 | 871393121R00 | Montáž potrubí z trub z plastů těsněných gumovým kroužkem DN 400 mm | m | 157 |  | 0 |  | 0 |  | 0 | 21 | 0 | 1e-05 | 0 | 0 | 0 |  | RTS 25/ II | Indiv | 0.145 | 22.77 |  | Práce | Běžná |  |  |  | POL1_
|  | v otevřeném výkopu ve sklonu do 20 %, | [25 empty] | POP
48 | 877373121R00 | Montáž tvarovek na potrubí z trub z plastů těsněných gumovým kroužkem odbočných DN 300 mm | kus | 9 |  | 0 |  | 0 |  | 0 | 21 | 0 | 5e-05 | 0 | 0 | 0 |  | RTS 25/ II | Indiv | 0.42 | 3.78 |  | Práce | Běžná |  |  |  | POL1_
|  | v otevřeném výkopu, | [25 empty] | POP
|  | 300/200 : 9 |  | 9 | [23 empty] | VV | 0
49 | 877393121R00 | Montáž tvarovek na potrubí z trub z plastů těsněných gumovým kroužkem odbočných DN 400 mm | kus | 10 |  | 0 |  | 0 |  | 0 | 21 | 0 | 8e-05 | 0 | 0 | 0 |  | RTS 25/ II | Indiv | 0.555 | 5.55 |  | Práce | Běžná |  |  |  | POL1_
|  | v otevřeném výkopu, | [25 empty] | POP
|  | 400/150 : 2 |  | 2 | [23 empty] | VV | 0
|  | 400/200 : 8 |  | 8 | [23 empty] | VV | 0
50 | 892581111R00 | Zkoušky těsnosti kanalizačního potrubí zkouška těsnosti kanalizačního potrubí vodou do DN 300 mm | m | 130 |  | 0 |  | 0 |  | 0 | 21 | 0 | 0 | 0 | 0 | 0 |  | RTS 25/ II | Indiv | 0.079 | 10.27 |  | Práce | Běžná |  |  |  | POL1_
|  | vodou nebo vzduchem, | [25 empty] | POP
51 | 892591111R00 | Zkoušky těsnosti kanalizačního potrubí zkouška těsnosti kanalizačního potrubí vodou do DN 400 mm | m | 157 |  | 0 |  | 0 |  | 0 | 21 | 0 | 0 | 0 | 0 | 0 |  | RTS 25/ II | Indiv | 0.092 | 14.44 |  | Práce | Běžná |  |  |  | POL1_
|  | vodou nebo vzduchem, | [25 empty] | POP
52 | 892583111R00 | Zkoušky těsnosti kanalizačního potrubí zabezpečení konců kanalizačního potrubí při tlakových zkouškách vodou do DN 300 mm | úsek | 4 |  | 0 |  | 0 |  | 0 | 21 | 0 | 0.00017 | 0 | 0 | 0 |  | RTS 25/ II | Indiv | 7.1 | 28.4 |  | Práce | Běžná |  |  |  | POL1_
|  | vodou nebo vzduchem, | [25 empty] | POP
53 | 892593111R00 | Zkoušky těsnosti kanalizačního potrubí zabezpečení konců kanalizačního potrubí při tlakových zkouškách vodou do DN 400 mm | úsek | 3 |  | 0 |  | 0 |  | 0 | 21 | 0 | 0.00032 | 0 | 0 | 0 |  | RTS 25/ II | Indiv | 8.2 | 24.6 |  | Práce | Běžná |  |  |  | POL1_
|  | vodou nebo vzduchem, | [25 empty] | POP
54 | 892855114R00 | Kamerové prohlídky potrubí do 200 m | m | 287 |  | 0 |  | 0 |  | 0 | 21 | 0 | 0 | 0 | 0 | 0 |  | RTS 25/ II | Indiv | 0.046 | 13.2 |  | Práce | Běžná |  |  |  | POL1_
|  | 130,00+157,00 |  | 287 | [23 empty] | VV | 0
55 | 894411231R00 | Zřízení šachet kanalizačních z betonových dílců na potrubí s obložením dna kameninou nebo kanalizačními cihlami, na potrubí DN přes 300 do 400 mm | kus | 11 |  | 0 |  | 0 |  | 0 | 21 | 0 | 2.5507 | 28.06 | 0 | 0 |  | RTS 25/ II | Indiv | 22.355 | 245.91 |  | Práce | Běžná |  |  |  | POL1_
|  | výšky vstupu do 1,5 m, podkladní deska z betonu B5, montáž a dodávka stupadel, | [25 empty] | POP
56 | 894431112R00 | Osazení plastových šachet z dílců 600 mm | kus | 2 |  | 0 |  | 0 |  | 0 | 21 | 0 | 0 | 0 | 0 | 0 |  | RTS 25/ II | Indiv | 1.4 | 2.8 |  | Práce | Běžná |  |  |  | POL1_
57 | 896211111R00 | Spadiště kanalizační z prostého betonu jednoduché se dnem z betonu C 25/30, s horním potrubím DN 250 nebo 300 mm | kus | 1 |  | 0 |  | 0 |  | 0 | 21 | 0 | 4.9894 | 4.99 | 0 | 0 |  | RTS 25/ II | Indiv | 39.893 | 39.89 |  | Práce | Běžná |  |  |  | POL1_
|  | z cementu portlandského nebo struskoportlandského výšky vstupu do 0,90 m a základní výšky spadiště 0,60m, | [25 empty] | POP |  | z cementu portlandského nebo struskoportlandského výšky vstupu do 0,90 m a základní výšky spadiště 0,60m,
58 | 899101111RT2 | Osazení poklopu s rámem do 50 kg, včetně dodávky poklopu A15 NA plast šachtu | kus | 2 |  | 0 |  | 0 |  | 0 | 21 | 0 | 0.01748 | 0.03 | 0 | 0 |  | RTS 25/ II | Indiv | 0.68 | 1.36 |  | Práce | Běžná |  |  |  | POL1_
59 | 899104111RT2 | Osazení poklopu s rámem nad 150 kg, včetně dodávky poklopu šachtového litinový zatížení D400 | kus | 1 |  | 0 |  | 0 |  | 0 | 21 | 0 | 0.16102 | 0.16 | 0 | 0 |  | RTS 25/ II | Indiv | 1.694 | 1.69 |  | Práce | Běžná |  |  |  | POL1_
60 | 899104111RT2 | Osazení poklopu s rámem nad 150 kg, včetně dodávky poklopu šachtového litinový zatížení D400 | kus | 11 |  | 0 |  | 0 |  | 0 | 21 | 0 | 0.16102 | 1.77 | 0 | 0 |  | RTS 25/ II | Indiv | 1.694 | 18.63 |  | Práce | Běžná |  |  |  | POL1_
61 | 8-01 | Práce autojeřábu pro osazení šachtových den -12KS | kompl | 1 |  | 0 |  | 0 |  | 0 | 21 | 0 | 0 | 0 | 0 | 0 |  | Vlastní | Indiv | 0 | 0 |  | Práce | Běžná |  |  |  | POL1_
62 | 877-02 | D+M Převlečné manžety DN300-200 pro napojení na st potrubí | ks | 1 |  | 0 |  | 0 |  | 0 | 21 | 0 | 0 | 0 | 0 | 0 |  | Vlastní | Indiv | 0 | 0 |  | Práce | Běžná |  |  |  | POL1_
63 | 877-03 | D+M Převlečná manžeta DN300-400 pro spojení se st potrubím | ks | 4 |  | 0 |  | 0 |  | 0 | 21 | 0 | 0 | 0 | 0 | 0 |  | Vlastní | Indiv | 0 | 0 |  | Práce | Běžná |  |  |  | POL1_
64 | 877-04 | D+M Převlečná manžeta DN400-500 pro spojení se st potrubím | ks | 1 |  | 0 |  | 0 |  | 0 | 21 | 0 | 0 | 0 | 0 | 0 |  | Vlastní | Indiv | 0 | 0 |  | Práce | Běžná |  |  |  | POL1_
65 | 28614547R | Trubka plastová pro venkovní kanalizaci spoj: hrdlový; potrubí: vícevrstvé; skladba: PP-HM - PP-HM - PP-HM; povrch: hladký; DN = 200; de = 200,0 mm; tl. stěny = 6,8 mm; l = 1 000 mm; SN 10 | kus | 1 |  | 0 |  | 0 |  | 0 | 21 | 0 | 0.0046 | 0 | 0 | 0 | SPCM | RTS 25/ I | Indiv | 0 | 0 |  | Specifikace | Běžná |  |  |  | POL3_
66 | 28614555R | Trubka plastová pro venkovní kanalizaci spoj: hrdlový; potrubí: vícevrstvé; skladba: PP-HM - PP-HM - PP-HM; povrch: hladký; DN = 300; de = 315,0 mm; tl. stěny = 10,7 mm; l = 6 000 mm; SN 10 | kus | 21.9917 |  | 0 |  | 0 |  | 0 | 21 | 0 | 0.0684 | 1.5 | 0 | 0 | SPCM | RTS 25/ I | Indiv | 0 | 0 |  | Specifikace | Běžná |  |  |  | POL3_
|  | 130,00*1,015/6,00 |  | 21.99 | [23 empty] | VV | 0
67 | 28614558R | Trubka plastová pro venkovní kanalizaci spoj: hrdlový; potrubí: vícevrstvé; skladba: PP-HM - PP-HM - PP-HM; povrch: hladký; DN = 400; de = 400,0 mm; tl. stěny = 13,6 mm; l = 6 000 mm; SN 10 | kus | 9.6425 |  | 0 |  | 0 |  | 0 | 21 | 0 | 0.1098 | 1.06 | 0 | 0 | SPCM | RTS 25/ I | Indiv | 0 | 0 |  | Specifikace | Běžná |  |  |  | POL3_
|  | 57,00*1,015/6,00 |  | 9.64 | [23 empty] | VV | 0
68 | 28654575R | Odbočka plastová pro venkovní kanalizaci typ: jednoduchá, redukovaná; spoj: hrdlový; potrubí: jednovrstvé; materiál: PP-HM; povrch: hladký; úhel = 45,0 °; DN = 300; DN3 = 200; SN 16 | kus | 9 |  | 0 |  | 0 |  | 0 | 21 | 0 | 0.0092 | 0.08 | 0 | 0 | SPCM | RTS 25/ II | Indiv | 0 | 0 |  | Specifikace | Běžná |  |  |  | POL3_
69 | 28654579R | Odbočka plastová pro venkovní kanalizaci typ: jednoduchá, redukovaná; spoj: hrdlový; potrubí: jednovrstvé; materiál: PP-HM; povrch: hladký; úhel = 45,0 °; DN = 400; DN3 = 150; SN 16 | kus | 2 |  | 0 |  | 0 |  | 0 | 21 | 0 | 0.0167 | 0.03 | 0 | 0 | SPCM | RTS 25/ II | Indiv | 0 | 0 |  | Specifikace | Běžná |  |  |  | POL3_
70 | 28654580R | Odbočka plastová pro venkovní kanalizaci typ: jednoduchá, redukovaná; spoj: hrdlový; potrubí: jednovrstvé; materiál: PP-HM; povrch: hladký; úhel = 45,0 °; DN = 400; DN3 = 200; SN 16 | kus | 8 |  | 0 |  | 0 |  | 0 | 21 | 0 | 0.0171 | 0.14 | 0 | 0 | SPCM | RTS 25/ II | Indiv | 0 | 0 |  | Specifikace | Běžná |  |  |  | POL3_
71 | 28697122.AR | Díl plastový šachtový - roura korugovaná bez hrdla; materiál: PP; tvar: kruhový; dl = 3 000 mm; průměr = 600 mm | kus | 2 |  | 0 |  | 0 |  | 0 | 21 | 0 | 0.0393 | 0.08 | 0 | 0 | SPCM | RTS 25/ II | Indiv | 0 | 0 |  | Specifikace | Běžná |  |  |  | POL3_
72 | 286971520R | Díl plastový šachtový - dno výkyvné průtočné 0°, pro KG DN 315, 1x vtok 1x výtok; materiál: PP; tvar: kruhový; průměr = 600 mm; v = 705 mm | kus | 2 |  | 0 |  | 0 |  | 0 | 21 | 0 | 0.0258 | 0.05 | 0 | 0 | SPCM | RTS 25/ II | Indiv | 0 | 0 |  | Specifikace | Běžná |  |  |  | POL3_
73 | 28697160R | Příslušenství šachty - těsnění EPDM pro teleskop/betonový prstenec, DN 600 | kus | 2 |  | 0 |  | 0 |  | 0 | 21 | 0 | 0.0015 | 0 | 0 | 0 | SPCM | RTS 25/ II | Indiv | 0 | 0 |  | Specifikace | Běžná |  |  |  | POL3_
74 | 59224329.AR | konus šachetní; železobetonový; TBR; d = 1 200,0 mm; DN = 1 000,0 mm; DN 2 = 625 mm; h = 580 mm; počet stupadel 2; ocelové s PE povlakem, kapsové | kus | 12 |  | 0 |  | 0 |  | 0 | 21 | 0 | 0.505 | 6.06 | 0 | 0 | SPCM | RTS 25/ II | Indiv | 0 | 0 |  | Specifikace | Běžná |  |  |  | POL3_
75 | 59224358.AR | skruž železobetonová TBS; DN = 1 000,0 mm; h = 250,0 mm; s = 120,00 mm; počet stupadel 1; ocelové s PE povlakem; beton C 40/50 | kus | 5 |  | 0 |  | 0 |  | 0 | 21 | 0 | 0.25 | 1.25 | 0 | 0 | SPCM | RTS 25/ II | Indiv | 0 | 0 |  | Specifikace | Běžná |  |  |  | POL3_
76 | 59224361.AR | skruž železobetonová TBS; DN = 1 000,0 mm; h = 500,0 mm; s = 120,00 mm; počet stupadel 2; ocelové s PE povlakem; beton C 40/50 | kus | 8 |  | 0 |  | 0 |  | 0 | 21 | 0 | 0.5 | 4 | 0 | 0 | SPCM | RTS 25/ II | Indiv | 0 | 0 |  | Specifikace | Běžná |  |  |  | POL3_
77 | 59224364.AR | skruž železobetonová TBS; DN = 1 000,0 mm; h = 1 000,0 mm; s = 120,00 mm; počet stupadel 4; ocelové s PE povlakem; beton C 40/50 | kus | 16 |  | 0 |  | 0 |  | 0 | 21 | 0 | 1 | 16 | 0 | 0 | SPCM | RTS 25/ II | Indiv | 0 | 0 |  | Specifikace | Běžná |  |  |  | POL3_
78 | 59224366.AR | dno šachetní přímé; železobeton; TBZ; DN = 1 000,0 mm; D odtoku do 400 mm; h = 600 mm; t = 150 mm; beton C 40/50 | kus | 12 |  | 0 |  | 0 |  | 0 | 21 | 0 | 1.6 | 19.2 | 0 | 0 | SPCM | RTS 25/ II | Indiv | 0 | 0 |  | Specifikace | Běžná |  |  |  | POL3_
79 | 59224373.AR | Příslušenství šachty - těsnění elastomerové DN 1000 | kus | 41 |  | 0 |  | 0 |  | 0 | 21 | 0 | 0.002 | 0.08 | 0 | 0 | SPCM | RTS 25/ II | Indiv | 0 | 0 |  | Specifikace | Běžná |  |  |  | POL3_
Díl: | 91 | Doplňující práce na komunikaci |  |  |  | 0 |  | 0 |  | 0 |  | 0 |  | 0 |  | 0 |  |  |  |  | 18.35 | [6 empty] | DIL
80 | 919735112R00 | Řezání stávajících krytů nebo podkladů živičných, hloubky přes 50 do 100 mm | m | 496 |  | 0 |  | 0 |  | 0 | 21 | 0 | 0 | 0 | 0 | 0 |  | RTS 25/ II | Indiv | 0.037 | 18.35 |  | Práce | Běžná |  |  |  | POL1_
|  | včetně spotřeby vody | [25 empty] | POP
|  | rozebrání : | [25 empty] | VV | 0
|  | asfalt před poliklinikou : 108,00*2+28,00*2 |  | 272 | [23 empty] | VV | 0
|  | asfalt u polikliniky : 40,00*2+12,00*2 |  | 104 | [23 empty] | VV | 0
|  | asfalt Kollárova : 54,00*2 |  | 108 | [23 empty] | VV | 0
|  | asfalt chodník : 6,00*2 |  | 12 | [23 empty] | VV | 0
Díl: | 93 | Dokončovací práce inženýrských staveb |  |  |  | 0 |  | 0 |  | 0 |  | 0 |  | 34.02 |  | 0 |  |  |  |  | 55.54 | [6 empty] | DIL
81 | 936452116R00 | Výplň cementopopílkovou suspenzí potrubí 1,0 MPa, DN 400 | m | 150 |  | 0 |  | 0 |  | 0 | 21 | 0 | 0.22679 | 34.02 | 0 | 0 |  | RTS 25/ II | Indiv | 0.37027 | 55.54 |  | Práce | Běžná |  |  |  | POL1_
|  | stávající potrubí : 150,00 |  | 150 | [23 empty] | VV | 0
Díl: | 96 | Bourání konstrukcí |  |  |  | 0 |  | 0 |  | 0 |  | 0 |  | 0.03 |  | 40.35 |  |  |  |  | 92.89 | [6 empty] | DIL
82 | 962042321R00 | Bourání kci z betonu prostého | m3 | 18.1759 |  | 0 |  | 0 |  | 0 | 21 | 0 | 0.00147 | 0.03 | 2.2 | 39.99 |  | RTS 25/ II | Indiv | 4.996 | 90.81 |  | Práce | Běžná |  |  |  | POL1_
|  | stáv šachty celé-6ks : 0,80*0,80*3,14*0,25*6 |  | 3.01 | [23 empty] | VV | 0
|  | (0,80*0,80*3,14-0,65*0,65*3,14)*3,50*6 |  | 14.34 | [23 empty] | VV | 0
|  | stáv šachty-konus-2ks : (0,80*0,80*3,14-0,65*0,65*3,14)*0,60*2 |  | 0.82 | [23 empty] | VV | 0
83 | 976085311R00 | Vybourání madel, objímek, rámů, mříží apod. kanalizačních rámů litinových, z rýhovaného plechu nebo betonových včetně poklopů nebo mříží plochy do 0,6 m2 | kus | 8 |  | 0 |  | 0 |  | 0 | 21 | 0 | 0 | 0 | 0.045 | 0.36 |  | RTS 25/ II | Indiv | 0.26 | 2.08 |  | Práce | Běžná |  |  |  | POL1_
|  | st šachty : 6+2 |  | 8 | [23 empty] | VV | 0
Díl: | 99 | Staveništní přesun hmot |  |  |  | 0 |  | 0 |  | 0 |  | 0 |  | 0 |  | 0 |  |  |  |  | 611.89 | [6 empty] | DIL
84 | 998276101R00 | Přesun hmot pro trubní vedení z trub plastových nebo sklolaminátových v otevřeném výkopu | t | 2893.0801 |  | 0 |  | 0 |  | 0 | 21 | 0 | 0 | 0 | 0 | 0 |  | RTS 25/ II | Indiv | 0.2115 | 611.89 |  | Práce | Běžná |  |  |  | POL1_1
|  | vodovodu nebo kanalizace ražené nebo hloubené (827 1.1, 827 1.9, 827 2.1, 827 2.9), drobných objektů | [25 empty] | POP
|  | na vzdálenost 15 m od hrany výkopu nebo od okraje šachty | [25 empty] | POP
|  | Hmotnosti z položek s pořadovými čísly: : | [25 empty] | VV | 0
|  | 18,19,24,31,33,35,36,37,38,39,40,41,42,43,44,45,46,47,48,49,52,53,55,57,58,63,64,65,66,67,68,69,70, : | [25 empty] | VV | 0
|  | 71,72,73,74,75,76,77,78,79,81,83, : | [25 empty] | VV | 0
|  | Součet: : 2893,08005 |  | 2893.08 | [23 empty] | VV | 0
Díl: | D96 | Přesuny suti a vybouraných hmot |  |  |  | 0 |  | 0 |  | 0 |  | 0 |  | 0 |  | 0 |  |  |  |  | 36.71 | [6 empty] | DIL
85 | 979082213R00 | Vodorovná doprava suti po suchu bez naložení, ale se složením a hrubým urovnáním na vzdálenost do 1 km | t | 336.8006 |  | 0 |  | 0 |  | 0 | 21 | 0 | 0 | 0 | 0 | 0 |  | RTS 25/ II | Indiv | 0.01 | 3.37 |  | Práce | Běžná |  |  |  | POL1_9
|  | Demontážní hmotnosti z položek s pořadovými čísly: : | [25 empty] | VV | 0
|  | 1,2,3,4,5,6,7,8,9,10,11,12,13,14,15,82,83, : | [25 empty] | VV | 0
|  | Součet: : 336,80056 |  | 336.8 | [23 empty] | VV | 0
86 | 979082219R00 | Vodorovná doprava suti po suchu příplatek k ceně za každý další i započatý 1 km přes 1 km | t | 9767.2162 |  | 0 |  | 0 |  | 0 | 21 | 0 | 0 | 0 | 0 | 0 |  | RTS 25/ II | Indiv | 0 | 0 |  | Práce | Běžná |  |  |  | POL1_9
|  | Demontážní hmotnosti z položek s pořadovými čísly: : | [25 empty] | VV | 0
|  | 1,2,3,4,5,6,7,8,9,10,11,12,13,14,15,82,83, : | [25 empty] | VV | 0
|  | Součet: : 9767,21618 |  | 9767.22 | [23 empty] | VV | 0
87 | 979087212R00 | Nakládání na dopravní prostředky suti | t | 336.8006 |  | 0 |  | 0 |  | 0 | 21 | 0 | 0 | 0 | 0 | 0 |  | RTS 25/ II | Indiv | 0.099 | 33.34 |  | Práce | Běžná |  |  |  | POL1_9
|  | pro vodorovnou dopravu | [25 empty] | POP
|  | Demontážní hmotnosti z položek s pořadovými čísly: : | [25 empty] | VV | 0
|  | 1,2,3,4,5,6,7,8,9,10,11,12,13,14,15,82,83, : | [25 empty] | VV | 0
|  | Součet: : 336,80056 |  | 336.8 | [23 empty] | VV | 0
88 | 979990121R00 | Poplatek za uložení suti - asfaltové směsi neobsahující dehet | t | 70.136 |  | 0 |  | 0 |  | 0 | 21 | 0 | 0 | 0 | 0 | 0 |  | RTS 25/ II | Indiv | 0 | 0 |  | Práce | Běžná |  |  |  | POL1_
|  | kategorie 17 03 02 | [25 empty] | POP
|  | asfalty : 6,60*0,198+160,40*0,11+59,40*0,154+58,40*0,176+160,40*0,198 |  | 70.14 | [23 empty] | VV | 0
89 | 979999973R00 | Poplatek za uložení, zemina a kamení, , skupina 17 05 04 z Katalogu odpadů | t | 266.664 |  | 0 |  | 0 |  | 0 | 21 | 0 | 0 | 0 | 0 | 0 |  | RTS 25/ II | Indiv | 0 | 0 |  | Práce | Běžná |  |  |  | POL1_
|  | sut bez asfaltu : 336,80-70,136 |  | 266.66 | [23 empty] | VV | 0
[26 empty] | 12 | 21 | DPH
| Celkem |  |  |  |  | 0 | [19 empty] | 0 | 0 | SUM
Poznámky uchazeče k zadání
POPUZIV
END
Note on S6: Jedná se o informaci, zda se jedná o položku, která je do rozpočtu zadána z cenové soustavy RTS, nebo vlastní.
Note on T6: Jedná se o název CÚ, která je zadána u položky rozpočtu

## 301 2 Pol
Položkový rozpočet | [27 empty] | #TypZaznamu#
S: | 69801.2 | Uliční prostor Kollárova a U Polikliniky | [25 empty] | STA
O: | 301 | Kanalizace | [22 empty] | STA |  |  | OBJ
R: | 2 | Deštová kanalizace | [25 empty] | ROZ
P.č. | Číslo položky | Název položky | MJ | Množství | Cena / MJ | Celkem | Dodávka | Dodávka celk. | Montáž | Montáž celk. | DPH | Cena s DPH | Hmotnost / MJ | Hmotnost celk.(t) | Dem. hmotnost / MJ | Dem. hmotnost celk.(t) | Ceník | Cen. soustava / platnost | Cenová úroveň | Nhod / MJ | Nhod celk. | Dodavatel | Typ položky | Stav položky
Díl: | 1 | Zemní práce |  |  |  | 0 |  | 0 |  | 0 |  | 0 |  | 773.09 |  | 121.15 |  |  |  |  | 1106.87 | [6 empty] | DIL
1 | 113107322R00 | Odstranění podkladů nebo krytů z kameniva těženého, v ploše jednotlivě do 50 m2, tloušťka vrstvy 220 mm | m2 | 13.2 |  | 0 |  | 0 |  | 0 | 21 | 0 | 0 | 0 | 0.484 | 6.39 |  | RTS 25/ II | Indiv | 0.4262 | 5.63 |  | Práce | Běžná |  |  |  | POL1_
|  | rozebrání : | [25 empty] | VV | 0
|  | asfalt před poliklinikou : 1,10*12,00 |  | 13.2 | [23 empty] | VV | 0
2 | 113107508R00 | Odstranění podkladů nebo krytů z kameniva hrubého drceného, v ploše jednotlivě do 50 m2, tloušťka vrstvy 80 mm | m2 | 13.2 |  | 0 |  | 0 |  | 0 | 21 | 0 | 0 | 0 | 0.176 | 2.32 |  | RTS 25/ II | Indiv | 0.3368 | 4.45 |  | Práce | Běžná |  |  |  | POL1_
|  | rozebrání : | [25 empty] | VV | 0
|  | asfalt před poliklinikou : 1,10*12,00 |  | 13.2 | [23 empty] | VV | 0
3 | 113107610R00 | Odstranění podkladů nebo krytů z kameniva hrubého drceného, v ploše jednotlivě nad 50 m2, tloušťka vrstvy 100 mm | m2 | 73.7 |  | 0 |  | 0 |  | 0 | 21 | 0 | 0 | 0 | 0.22 | 16.21 |  | RTS 25/ II | Indiv | 0.049 | 3.61 |  | Práce | Běžná |  |  |  | POL1_
|  | rozebrání : | [25 empty] | VV | 0
|  | asfalt u polikliniky : 1,10*67,00 |  | 73.7 | [23 empty] | VV | 0
4 | 113107614R00 | Odstranění podkladů nebo krytů z kameniva hrubého drceného, v ploše jednotlivě nad 50 m2, tloušťka vrstvy 140 mm | m2 | 55 |  | 0 |  | 0 |  | 0 | 21 | 0 | 0 | 0 | 0.308 | 16.94 |  | RTS 25/ II | Indiv | 0.0574 | 3.16 |  | Práce | Běžná |  |  |  | POL1_
|  | rozebrání : | [25 empty] | VV | 0
|  | ssfalt Kollárova : 1,10*50,00 |  | 55 | [23 empty] | VV | 0
5 | 113107617R00 | Odstranění podkladů nebo krytů z kameniva hrubého drceného, v ploše jednotlivě nad 50 m2, tloušťka vrstvy 170 mm | m2 | 73.7 |  | 0 |  | 0 |  | 0 | 21 | 0 | 0 | 0 | 0.374 | 27.56 |  | RTS 25/ II | Indiv | 0.0652 | 4.81 |  | Práce | Běžná |  |  |  | POL1_
|  | rozebrání : | [25 empty] | VV | 0
|  | asfalt u polikliniky : 1,10*67,00 |  | 73.7 | [23 empty] | VV | 0
6 | 113107620R00 | Odstranění podkladů nebo krytů z kameniva hrubého drceného, v ploše jednotlivě nad 50 m2, tloušťka vrstvy 200 mm | m2 | 55 |  | 0 |  | 0 |  | 0 | 21 | 0 | 0 | 0 | 0.44 | 24.2 |  | RTS 25/ II | Indiv | 0.073 | 4.02 |  | Práce | Běžná |  |  |  | POL1_
|  | rozebrání : | [25 empty] | VV | 0
|  | ssfalt Kollárova : 1,10*50,00 |  | 55 | [23 empty] | VV | 0
7 | 113108305R00 | Odstranění podkladů nebo krytů živičných, v ploše jednotlivě do 50 m2, tloušťka vrstvy 50 mm | m2 | 13.2 |  | 0 |  | 0 |  | 0 | 21 | 0 | 0 | 0 | 0.11 | 1.45 |  | RTS 25/ II | Indiv | 0.2 | 2.64 |  | Práce | Běžná |  |  |  | POL1_
|  | rozebrání : | [25 empty] | VV | 0
|  | asfalt před poliklinikou : 1,10*12,00 |  | 13.2 | [23 empty] | VV | 0
8 | 113108309R00 | Odstranění podkladů nebo krytů živičných, v ploše jednotlivě do 50 m2, tloušťka vrstvy 90 mm | m2 | 13.2 |  | 0 |  | 0 |  | 0 | 21 | 0 | 0 | 0 | 0.198 | 2.61 |  | RTS 25/ II | Indiv | 0.34 | 4.49 |  | Práce | Běžná |  |  |  | POL1_
|  | rozebrání-makadam : | [25 empty] | VV | 0
|  | asfalt před poliklinikou : 1,10*12,00 |  | 13.2 | [23 empty] | VV | 0
9 | 113108407R00 | Odstranění podkladů nebo krytů živičných, v ploše jednotlivě nad 50 m2, tloušťka vrstvy 70 mm | m2 | 55 |  | 0 |  | 0 |  | 0 | 21 | 0 | 0 | 0 | 0.154 | 8.47 |  | RTS 25/ II | Indiv | 0.0538 | 2.96 |  | Práce | Běžná |  |  |  | POL1_
|  | rozebrání : | [25 empty] | VV | 0
|  | ssfalt Kollárova : 1,10*50,00 |  | 55 | [23 empty] | VV | 0
10 | 113108408R00 | Odstranění podkladů nebo krytů živičných, v ploše jednotlivě nad 50 m2, tloušťka vrstvy 80 mm | m2 | 73.7 |  | 0 |  | 0 |  | 0 | 21 | 0 | 0 | 0 | 0.176 | 12.97 |  | RTS 25/ II | Indiv | 0.0592 | 4.36 |  | Práce | Běžná |  |  |  | POL1_
|  | rozebrání : | [25 empty] | VV | 0
|  | asfalt u polikliniky : 1,10*67,00 |  | 73.7 | [23 empty] | VV | 0
11 | 114211103R00 | Odstranění trubního vedení ve výkopu z trub betonových, DN 300 mm | m | 20 |  | 0 |  | 0 |  | 0 | 21 | 0 | 0 | 0 | 0.1015 | 2.03 |  | RTS 25/ II | Indiv | 0.43 | 8.6 |  | Práce | Běžná |  |  |  | POL1_
|  | s přemístěním suti na hromady na vzdálenost do 5 m nebo s uložením na dopravní prostředek. | [25 empty] | POP
|  | v případě kolize : 20,00 |  | 20 | [23 empty] | VV | 0
12 | 115101201R00 | Čerpání vody na dopravní výšku do 10 m s uvažovaným průměrným přítokem do 500 l/min | h | 600 |  | 0 |  | 0 |  | 0 | 21 | 0 | 0 | 0 | 0 | 0 |  | RTS 25/ II | Indiv | 0.203 | 121.8 |  | Práce | Běžná |  |  |  | POL1_
|  | na vzdálenost od hladiny vody v jímce po výšku roviny proložené osou nejvyššího bodu výtlačného potrubí. Včetně odpadní potrubí v délce do 20 m. | [25 empty] | POP |  | na vzdálenost od hladiny vody v jímce po výšku roviny proložené osou nejvyššího bodu výtlačného potrubí. Včetně odpadní potrubí v délce do 20 m.
|  | odhad bude fakturováno dle skutečnosti : 600 |  | 600 | [23 empty] | VV | 0
13 | 115101301R00 | Pohotovost záložní čerpací soupravy na dopravní výšku do 10 m s uvažovaným průměrným přítokem do 500 l/min | den | 25 |  | 0 |  | 0 |  | 0 | 21 | 0 | 0 | 0 | 0 | 0 |  | RTS 25/ II | Indiv | 0 | 0 |  | Práce | Běžná |  |  |  | POL1_
|  | na vzdálenost (výšku) od hladiny vody v jímce po výšku roviny proložené osou nejvyššího bodu výtlačného potrubí. Včetně sacího a výtlačného potrubí, příp. odpadních žlabů, lešení pod čerpadlo a pod potrubí nebo pod odpadní žlaby a záložního zdroje energie. | [25 empty] | POP |  | na vzdálenost (výšku) od hladiny vody v jímce po výšku roviny proložené osou nejvyššího bodu výtlačného potrubí. Včetně sacího a výtlačného potrubí, příp. odpadních žlabů, lešení pod čerpadlo a pod potrubí nebo pod odpadní žlaby a záložního zdroje energie.
|  | odhad bude fakturováno dle skutečnosti : 600/24 |  | 25 | [23 empty] | VV | 0
14 | 119001411R00 | Dočasné zajištění podzemního potrubí nebo vedení betonového potrubí DN do 200 mm | m | 2 |  | 0 |  | 0 |  | 0 | 21 | 0 | 0.01069 | 0.02 | 0 | 0 |  | RTS 25/ II | Indiv | 0.908 | 1.82 |  | Práce | Běžná |  |  |  | POL1_1
|  | ve výkopišti ve stavu a poloze, ve kterých byla na začátku zemních prací, a to podepřením, vzepřením nebo vyvěšením, případně s ochranným bedněním, se zřízením a odstraněním zajišťovací konstrukce a včetně opotřebení použitých materiálů, | [25 empty] | POP |  | ve výkopišti ve stavu a poloze, ve kterých byla na začátku zemních prací, a to podepřením, vzepřením nebo vyvěšením, případně s ochranným bedněním, se zřízením a odstraněním zajišťovací konstrukce a včetně opotřebení použitých materiálů,
|  | křížení : | [25 empty] | VV | 0
|  | plyn : 2,00 |  | 2 | [23 empty] | VV | 0
15 | 119001412R00 | Dočasné zajištění podzemního potrubí nebo vedení betonového potrubí DN přes 200 do 500 mm | m | 2 |  | 0 |  | 0 |  | 0 | 21 | 0 | 0.01269 | 0.03 | 0 | 0 |  | RTS 25/ II | Indiv | 1.153 | 2.31 |  | Práce | Běžná |  |  |  | POL1_1
|  | ve výkopišti ve stavu a poloze, ve kterých byla na začátku zemních prací, a to podepřením, vzepřením nebo vyvěšením, případně s ochranným bedněním, se zřízením a odstraněním zajišťovací konstrukce a včetně opotřebení použitých materiálů, | [25 empty] | POP |  | ve výkopišti ve stavu a poloze, ve kterých byla na začátku zemních prací, a to podepřením, vzepřením nebo vyvěšením, případně s ochranným bedněním, se zřízením a odstraněním zajišťovací konstrukce a včetně opotřebení použitých materiálů,
|  | křížení : | [25 empty] | VV | 0
|  | kanalizace : 2,00 |  | 2 | [23 empty] | VV | 0
16 | 120001101R00 | Ztížené vykopávky v horninách jakékoliv třídy | m3 | 37.4 |  | 0 |  | 0 |  | 0 | 21 | 0 | 0 | 0 | 0 | 0 |  | RTS 25/ II | Indiv | 1.548 | 57.9 |  | Práce | Běžná |  |  |  | POL1_
|  | příplatek k cenám vykopávek za ztížení vykopávky v blízkosti podzemního vedení nebo výbušnin v horninách jakékoliv třídy, | [25 empty] | POP |  | příplatek k cenám vykopávek za ztížení vykopávky v blízkosti podzemního vedení nebo výbušnin v horninách jakékoliv třídy,
|  | křížení : | [25 empty] | VV | 0
|  | kanalizace : 1,10*3,00*2,00 |  | 6.6 | [23 empty] | VV | 0
|  | plyn : 1,10*2,00*2,00 |  | 4.4 | [23 empty] | VV | 0
|  | kabely : 1,10*1,50*16,00 |  | 26.4 | [23 empty] | VV | 0
17 | 132101212R00 | Hloubení rýh šířky přes 60 do 200 cm do 1000 m3, v hornině 1-2, hloubení strojně | m3 | 64.51 |  | 0 |  | 0 |  | 0 | 21 | 0 | 0 | 0 | 0 | 0 |  | RTS 25/ II | Indiv | 0.126 | 8.13 |  | Práce | Běžná |  |  |  | POL1_
|  | zapažených i nezapažených, s urovnáním dna do předepsaného profilu a spádu, s případně nutným přehozením výkopku na vzdálenost do 3 m ve výkopišti, s přehozením výkopku na přilehlém terénu na vzdálenost do 5 m od podélné osy rýhy nebo s naložením výkopku na dopravní prostředek. | [25 empty] | POP |  | zapažených i nezapažených, s urovnáním dna do předepsaného profilu a spádu, s případně nutným přehozením výkopku na vzdálenost do 3 m ve výkopišti, s přehozením výkopku na přilehlém terénu na vzdálenost do 5 m od podélné osy rýhy nebo s naložením výkopku na dopravní prostředek.
|  | Začátek provozního součtu | [25 empty] | VV
|  | asfalt ped poliklinikou : | [25 empty] | VV | 2
|  | 1.část ŠJP4-ŠDP2 : 1,10*(3,69-0,43)*12,00+2,60*1,50*(3,75-0,43)*2 |  | 68.93 | [23 empty] | VV | 2
|  | asfalt u polikliniky : | [25 empty] | VV | 2
|  | 2.část ŠJP8-ŠDP3 : 1,10*(2,42-0,345)*67,00+2,60*1,50*(2,00-0,345) |  | 159.38 | [23 empty] | VV | 2
|  | asfalt Kollárova : | [25 empty] | VV | 2
|  | 4.část : 1,10*(2,00-0,40)*50,00+2,60*1,50*(2,00-0,40) |  | 94.24 | [23 empty] | VV | 2
|  | Konec provozního součtu | [25 empty] | VV
|  | 322,55*0,2 |  | 64.51 | [23 empty] | VV | 0
18 | 132201212R00 | Hloubení rýh šířky přes 60 do 200 cm do 1000 m3, v hornině 3, hloubení strojně | m3 | 193.53 |  | 0 |  | 0 |  | 0 | 21 | 0 | 0 | 0 | 0 | 0 |  | RTS 25/ II | Indiv | 0.156 | 30.19 |  | Práce | Běžná |  |  |  | POL1_
|  | zapažených i nezapažených, s urovnáním dna do předepsaného profilu a spádu, s případně nutným přehozením výkopku na vzdálenost do 3 m ve výkopišti, s přehozením výkopku na přilehlém terénu na vzdálenost do 5 m od podélné osy rýhy nebo s naložením výkopku na dopravní prostředek. | [25 empty] | POP |  | zapažených i nezapažených, s urovnáním dna do předepsaného profilu a spádu, s případně nutným přehozením výkopku na vzdálenost do 3 m ve výkopišti, s přehozením výkopku na přilehlém terénu na vzdálenost do 5 m od podélné osy rýhy nebo s naložením výkopku na dopravní prostředek.
|  | Začátek provozního součtu | [25 empty] | VV
|  | asfalt ped poliklinikou : | [25 empty] | VV | 2
|  | 1.část ŠJP4-ŠDP2 : 1,10*(3,69-0,43)*12,00+2,60*1,50*(3,75-0,43)*2 |  | 68.93 | [23 empty] | VV | 2
|  | asfalt u polikliniky : | [25 empty] | VV | 2
|  | 2.část ŠJP8-ŠDP3 : 1,10*(2,42-0,345)*67,00+2,60*1,50*(2,00-0,345) |  | 159.38 | [23 empty] | VV | 2
|  | asfalt Kollárova : | [25 empty] | VV | 2
|  | 4.část : 1,10*(2,00-0,40)*50,00+2,60*1,50*(2,00-0,40) |  | 94.24 | [23 empty] | VV | 2
|  | Konec provozního součtu | [25 empty] | VV
|  | 322,55*0,6 |  | 193.53 | [23 empty] | VV | 0
19 | 132301212R00 | Hloubení rýh šířky přes 60 do 200 cm do 1000 m3, v hornině 4, hloubení strojně | m3 | 64.51 |  | 0 |  | 0 |  | 0 | 21 | 0 | 0 | 0 | 0 | 0 |  | RTS 25/ II | Indiv | 0.291 | 18.77 |  | Práce | Běžná |  |  |  | POL1_
|  | zapažených i nezapažených, s urovnáním dna do předepsaného profilu a spádu, s případně nutným přehozením výkopku na vzdálenost do 3 m ve výkopišti, s přehozením výkopku na přilehlém terénu na vzdálenost do 5 m od podélné osy rýhy nebo s naložením výkopku na dopravní prostředek. | [25 empty] | POP |  | zapažených i nezapažených, s urovnáním dna do předepsaného profilu a spádu, s případně nutným přehozením výkopku na vzdálenost do 3 m ve výkopišti, s přehozením výkopku na přilehlém terénu na vzdálenost do 5 m od podélné osy rýhy nebo s naložením výkopku na dopravní prostředek.
|  | Začátek provozního součtu | [25 empty] | VV
|  | asfalt ped poliklinikou : | [25 empty] | VV | 2
|  | 1.část ŠJP4-ŠDP2 : 1,10*(3,69-0,43)*12,00+2,60*1,50*(3,75-0,43)*2 |  | 68.93 | [23 empty] | VV | 2
|  | asfalt u polikliniky : | [25 empty] | VV | 2
|  | 2.část ŠJP8-ŠDP3 : 1,10*(2,42-0,345)*67,00+2,60*1,50*(2,00-0,345) |  | 159.38 | [23 empty] | VV | 2
|  | asfalt Kollárova : | [25 empty] | VV | 2
|  | 4.část : 1,10*(2,00-0,40)*50,00+2,60*1,50*(2,00-0,40) |  | 94.24 | [23 empty] | VV | 2
|  | Konec provozního součtu | [25 empty] | VV
|  | 322,55*0,2 |  | 64.51 | [23 empty] | VV | 0
20 | 151101102R00 | Zřízení pažení a rozepření stěn rýh příložné pro jakoukoliv mezerovitost, hloubky do 4 m | m2 | 647.34 |  | 0 |  | 0 |  | 0 | 21 | 0 | 0.00085 | 0.55 | 0 | 0 |  | RTS 25/ II | Indiv | 0.479 | 310.08 |  | Práce | Běžná |  |  |  | POL1_
|  | pro podzemní vedení pro všechny šířky rýhy, | [25 empty] | POP
|  | asfalt ped poliklinikou : | [25 empty] | VV | 0
|  | 1.část ŠJP4-ŠDP2 : 3,69*2*12,00+1,50*2*3,75*2 |  | 111.06 | [23 empty] | VV | 0
|  | asfalt u polikliniky : | [25 empty] | VV | 0
|  | 2.část ŠJP8-ŠDP3 : 2,42*2*67,00+1,50*2*2,00 |  | 330.28 | [23 empty] | VV | 0
|  | asfalt Kollárova : | [25 empty] | VV | 0
|  | 4.část : 2,00*2*50,00+1,50*2*2,00 |  | 206 | [23 empty] | VV | 0
21 | 151101112R00 | Odstranění pažení a rozepření rýh příložné , hloubky do 4 m | m2 | 647.34 |  | 0 |  | 0 |  | 0 | 21 | 0 | 0 | 0 | 0 | 0 |  | RTS 25/ II | Indiv | 0.327 | 211.68 |  | Práce | Běžná |  |  |  | POL1_
|  | pro podzemní vedení s uložením materiálu na vzdálenost do 3 m od kraje výkopu, | [25 empty] | POP
22 | 161101102R00 | Svislé přemístění výkopku z horniny 1 až 4, při hloubce výkopu přes 2,5 do 4 m | m3 | 177.4025 |  | 0 |  | 0 |  | 0 | 21 | 0 | 0 | 0 | 0 | 0 |  | RTS 25/ II | Indiv | 0.519 | 92.07 |  | Práce | Běžná |  |  |  | POL1_
|  | bez naložení do dopravní nádoby, ale s vyprázdněním dopravní nádoby na hromadu nebo na dopravní prostředek, | [25 empty] | POP |  | bez naložení do dopravní nádoby, ale s vyprázdněním dopravní nádoby na hromadu nebo na dopravní prostředek,
|  | 322,55*0,55 |  | 177.4 | [23 empty] | VV | 0
23 | 162701105R00 | Vodorovné přemístění výkopku z horniny 1 až 4, na vzdálenost přes 9 000 do 10 000 m | m3 | 322.55 |  | 0 |  | 0 |  | 0 | 21 | 0 | 0 | 0 | 0 | 0 |  | RTS 25/ II | Indiv | 0.011 | 3.55 |  | Práce | Běžná |  |  |  | POL1_
|  | po suchu, bez naložení výkopku, avšak se složením bez rozhrnutí, zpáteční cesta vozidla. | [25 empty] | POP
|  | celý výkop : 322,55 |  | 322.55 | [23 empty] | VV | 0
24 | 162701109R00 | Vodorovné přemístění výkopku příplatek k ceně za každých dalších i započatých 1 000 m přes 10 000 m z horniny 1 až 4 | m3 | 6451 |  | 0 |  | 0 |  | 0 | 21 | 0 | 0 | 0 | 0 | 0 |  | RTS 25/ II | Indiv | 0 | 0 |  | Práce | Běžná |  |  |  | POL1_
|  | po suchu, bez naložení výkopku, avšak se složením bez rozhrnutí, zpáteční cesta vozidla. | [25 empty] | POP
|  | 322,55*20 |  | 6451 | [23 empty] | VV | 0
25 | 171201201R00 | Uložení sypaniny na dočasnou skládku tak, že na 1 m2 plochy připadá přes 2 m3 výkopku nebo ornice | m3 | 322.55 |  | 0 |  | 0 |  | 0 | 21 | 0 | 0 | 0 | 0 | 0 |  | RTS 25/ II | Indiv | 0.009 | 2.9 |  | Práce | Běžná |  |  |  | POL1_
26 | 174101101R00 | Zásyp sypaninou se zhutněním jam, šachet, rýh nebo kolem objektů v těchto vykopávkách | m3 | 262.7083 |  | 0 |  | 0 |  | 0 | 21 | 0 | 0 | 0 | 0 | 0 |  | RTS 25/ II | Indiv | 0.202 | 53.07 |  | Práce | Běžná |  |  |  | POL1_
|  | z jakékoliv horniny s uložením výkopku po vrstvách, | [25 empty] | POP
|  | výkop : 322,55 |  | 322.55 | [23 empty] | VV | 0
|  | odečte se vytl kubatura : | [25 empty] | VV | 0
|  | lože,potrubí DN300,obsyp : -1,10*0,70*129,00 |  | -99.33 | [23 empty] | VV | 0
|  | šachty : -2,60*2,60*0,25 |  | -1.69 | [23 empty] | VV | 0
|  | -0,70*0,70*3,14*(3,75+2,00*2) |  | -11.92 | [23 empty] | VV | 0
|  | provizorní zásyp na kotu původního terénu : | [25 empty] | VV | 0
|  | asfalt před polikl : 1,10*12,00*0,43 |  | 5.68 | [23 empty] | VV | 0
|  | asfalt u polikliniky : 1,10*0,345*67,00 |  | 25.43 | [23 empty] | VV | 0
|  | asfalt KOLLÁROVA : 1,10*0,40*50,00 |  | 22 | [23 empty] | VV | 0
27 | 175101101RT2 | Obsyp potrubí bez prohození sypaniny, s dodáním štěrkopísku frakce 0 - 22 mm | m3 | 85.14 |  | 0 |  | 0 |  | 0 | 21 | 0 | 1.7 | 144.74 | 0 | 0 |  | RTS 25/ II | Indiv | 1.587 | 135.12 |  | Práce | Běžná |  |  |  | POL1_
|  | sypaninou z vhodných hornin tř. 1 - 4 nebo materiálem připraveným podél výkopu ve vzdálenosti do 3 m od jeho kraje, pro jakoukoliv hloubku výkopu a jakoukoliv míru zhutnění, | [25 empty] | POP |  | sypaninou z vhodných hornin tř. 1 - 4 nebo materiálem připraveným podél výkopu ve vzdálenosti do 3 m od jeho kraje, pro jakoukoliv hloubku výkopu a jakoukoliv míru zhutnění,
|  | 1,10*0,60*129,00 |  | 85.14 | [23 empty] | VV | 0
28 | 199000002R00 | Poplatky za skládku horniny 1- 4, skupina 17 05 04 z Katalogu odpadů | m3 | 322.55 |  | 0 |  | 0 |  | 0 | 21 | 0 | 0 | 0 | 0 | 0 |  | RTS 25/ II | Indiv | 0 | 0 |  | Práce | Běžná |  |  |  | POL1_
|  | Cena dle Pískovny Černovice. www.piskovna-cernovice.cz | [25 empty] | POP
29 | 119001421R00 | Dočasné zajištění kabelů - do počtu 3 kabelů vč dodávky a montáže a uložení kabelů do kabelových, chrániček | m | 16 |  | 0 |  | 0 |  | 0 | 21 | 0 | 0.02478 | 0.4 | 0 | 0 |  | RTS 25/ II | Indiv | 0.547 | 8.75 |  | Práce | Běžná |  |  |  | POL1_
|  | křížení 16,00 : 16,00 |  | 16 | [23 empty] | VV | 0
30 | 58337213R. | Štěrkopísek frakce 0-63 PRO ZÁSYPY | m3 | 375.661 |  | 0 |  | 0 |  | 0 | 21 | 0 | 1.67 | 627.35 | 0 | 0 |  | Vlastní | Indiv | 0 | 0 |  | Specifikace | Běžná |  |  |  | POL3_
|  | PRO ZÁSYPY : 262,70*1,1*1,3 |  | 375.66 | [23 empty] | VV | 0
Díl: | 4 | Vodorovné konstrukce |  |  |  | 0 |  | 0 |  | 0 |  | 0 |  | 37.99 |  | 0 |  |  |  |  | 33.58 | [6 empty] | DIL
31 | 451572111R00 | Lože pod potrubí, stoky a drobné objekty z kameniva drobného těženého 0÷4 mm | m3 | 17.332 |  | 0 |  | 0 |  | 0 | 21 | 0 | 1.8908 | 32.77 | 0 | 0 |  | RTS 25/ II | Indiv | 1.695 | 29.38 |  | Práce | Běžná |  |  |  | POL1_
|  | v otevřeném výkopu, | [25 empty] | POP
|  | pod potrubí : 1,10*0,10*129,00 |  | 14.19 | [23 empty] | VV | 0
|  | pod bet šachty : 2,60*2,60*0,15*3 |  | 3.04 | [23 empty] | VV | 0
|  | pod plast šachty : 1,00*1,00*0,10 |  | 0.1 | [23 empty] | VV | 0
32 | 452112111R00 | Osazení betonových dílců pod potrubí prstenců nebo rámůpod poklopy a mříže výšky do 100 mm | kus | 3 |  | 0 |  | 0 |  | 0 | 21 | 0 | 0.0129 | 0.04 | 0 | 0 |  | RTS 25/ II | Indiv | 0.42 | 1.26 |  | Práce | Běžná |  |  |  | POL1_
|  | 63/4 : 1 |  | 1 | [23 empty] | VV | 0
|  | 63/2 : 2 |  | 2 | [23 empty] | VV | 0
33 | 452311121R00 | Podkladní a zajišťovací konstrukce z betonu desky pod potrubí, stoky a drobné objekty , z betonu prostého třídy C 8/10 | m3 | 2.028 |  | 0 |  | 0 |  | 0 | 21 | 0 | 2.5 | 5.07 | 0 | 0 |  | RTS 25/ II | Indiv | 1.449 | 2.94 |  | Práce | Běžná |  |  |  | POL1_
|  | z cementu portlandského nebo struskoportlandského, v otevřeném výkopu, | [25 empty] | POP
|  | pod beton šachty : 2,60*2,60*0,10*3 |  | 2.03 | [23 empty] | VV | 0
34 | 59224346R | prstenec vyrovnávací šachetní; betonový; TBW; DN = 625,0 mm; h = 40,0 mm; s = 120,00 mm | kus | 1 |  | 0 |  | 0 |  | 0 | 21 | 0 | 0.028 | 0.03 | 0 | 0 | SPCM | RTS 25/ II | Indiv | 0 | 0 |  | Specifikace | Běžná |  |  |  | POL3_
35 | 59224347.AR | prstenec vyrovnávací šachetní; betonový; TBW; DN = 625,0 mm; h = 60,0 mm; s = 120,00 mm | kus | 2 |  | 0 |  | 0 |  | 0 | 21 | 0 | 0.04 | 0.08 | 0 | 0 | SPCM | RTS 25/ II | Indiv | 0 | 0 |  | Specifikace | Běžná |  |  |  | POL3_
Díl: | 8 | Trubní vedení |  |  |  | 0 |  | 0 |  | 0 |  | 0 |  | 18.97 |  | 0 |  |  |  |  | 121.12 | [6 empty] | DIL
36 | 871373121R00 | Montáž potrubí z trub z plastů těsněných gumovým kroužkem DN 300 mm | m | 129 |  | 0 |  | 0 |  | 0 | 21 | 0 | 1e-05 | 0 | 0 | 0 |  | RTS 25/ II | Indiv | 0.097 | 12.51 |  | Práce | Běžná |  |  |  | POL1_
|  | v otevřeném výkopu ve sklonu do 20 %, | [25 empty] | POP
37 | 877373121R00 | Montáž tvarovek na potrubí z trub z plastů těsněných gumovým kroužkem odbočných DN 300 mm | kus | 7 |  | 0 |  | 0 |  | 0 | 21 | 0 | 5e-05 | 0 | 0 | 0 |  | RTS 25/ II | Indiv | 0.42 | 2.94 |  | Práce | Běžná |  |  |  | POL1_
|  | v otevřeném výkopu, | [25 empty] | POP
|  | 300/200 : 7 |  | 7 | [23 empty] | VV | 0
38 | 892581111R00 | Zkoušky těsnosti kanalizačního potrubí zkouška těsnosti kanalizačního potrubí vodou do DN 300 mm | m | 129 |  | 0 |  | 0 |  | 0 | 21 | 0 | 0 | 0 | 0 | 0 |  | RTS 25/ II | Indiv | 0.079 | 10.19 |  | Práce | Běžná |  |  |  | POL1_
|  | vodou nebo vzduchem, | [25 empty] | POP
39 | 892583111R00 | Zkoušky těsnosti kanalizačního potrubí zabezpečení konců kanalizačního potrubí při tlakových zkouškách vodou do DN 300 mm | úsek | 3 |  | 0 |  | 0 |  | 0 | 21 | 0 | 0.00017 | 0 | 0 | 0 |  | RTS 25/ II | Indiv | 7.1 | 21.3 |  | Práce | Běžná |  |  |  | POL1_
|  | vodou nebo vzduchem, | [25 empty] | POP
40 | 892855114R00 | Kamerové prohlídky potrubí do 200 m | m | 129 |  | 0 |  | 0 |  | 0 | 21 | 0 | 0 | 0 | 0 | 0 |  | RTS 25/ II | Indiv | 0.046 | 5.93 |  | Práce | Běžná |  |  |  | POL1_
41 | 894411221R00 | Zřízení šachet kanalizačních z betonových dílců na potrubí s obložením dna kameninou nebo kanalizačními cihlami, na potrubí DN přes 200 do 300 mm | kus | 3 |  | 0 |  | 0 |  | 0 | 21 | 0 | 2.4184 | 7.26 | 0 | 0 |  | RTS 25/ II | Indiv | 20.363 | 61.09 |  | Práce | Běžná |  |  |  | POL1_
|  | výšky vstupu do 1,5 m, podkladní deska z betonu B5, montáž a dodávka stupadel, | [25 empty] | POP
42 | 894431112R00 | Osazení plastových šachet z dílců 600 mm | kus | 1 |  | 0 |  | 0 |  | 0 | 21 | 0 | 0 | 0 | 0 | 0 |  | RTS 25/ II | Indiv | 1.4 | 1.4 |  | Práce | Běžná |  |  |  | POL1_
43 | 899104111RT2 | Osazení poklopů litinových a ocelových včetně dodávky poklopu litinového s rámem šachtového D 650 mm | kus | 3 |  | 0 |  | 0 |  | 0 | 21 | 0 | 0.16102 | 0.48 | 0 | 0 |  | RTS 25/ II | Indiv | 1.694 | 5.08 |  | Práce | Běžná |  |  |  | POL1_
44 | 8-01 | Práce autojeřábu pro osazení šachtových den -3KS | kompl | 1 |  | 0 |  | 0 |  | 0 | 21 | 0 | 0 | 0 | 0 | 0 |  | Vlastní | Indiv | 0 | 0 |  | Práce | Běžná |  |  |  | POL1_
45 | 877-03 | D+M Převlečná manžeta DN300-400 pro spojení se st potrubím | ks | 2 |  | 0 |  | 0 |  | 0 | 21 | 0 | 0 | 0 | 0 | 0 |  | Vlastní | Indiv | 0 | 0 |  | Práce | Běžná |  |  |  | POL1_
46 | 899101111RT2 | Osazení poklopu s rámem do 50 kg, včetně dodávky poklopu B125 NA plast šachtu | kus | 1 |  | 0 |  | 0 |  | 0 | 21 | 0 | 0.01748 | 0.02 | 0 | 0 |  | RTS 25/ II | Indiv | 0.68 | 0.68 |  | Práce | Běžná |  |  |  | POL1_
47 | 28614555R | Trubka plastová pro venkovní kanalizaci spoj: hrdlový; potrubí: vícevrstvé; skladba: PP-HM - PP-HM - PP-HM; povrch: hladký; DN = 300; de = 315,0 mm; tl. stěny = 10,7 mm; l = 6 000 mm; SN 10 | kus | 21.8225 |  | 0 |  | 0 |  | 0 | 21 | 0 | 0.0684 | 1.49 | 0 | 0 | SPCM | RTS 25/ I | Indiv | 0 | 0 |  | Specifikace | Běžná |  |  |  | POL3_
|  | 129,00*1,015/6,00 |  | 21.82 | [23 empty] | VV | 0
48 | 28654575R | Odbočka plastová pro venkovní kanalizaci typ: jednoduchá, redukovaná; spoj: hrdlový; potrubí: jednovrstvé; materiál: PP-HM; povrch: hladký; úhel = 45,0 °; DN = 300; DN3 = 200; SN 16 | kus | 7 |  | 0 |  | 0 |  | 0 | 21 | 0 | 0.0092 | 0.06 | 0 | 0 | SPCM | RTS 25/ II | Indiv | 0 | 0 |  | Specifikace | Běžná |  |  |  | POL3_
49 | 28697122.AR | Díl plastový šachtový - roura korugovaná bez hrdla; materiál: PP; tvar: kruhový; dl = 3 000 mm; průměr = 600 mm | kus | 1 |  | 0 |  | 0 |  | 0 | 21 | 0 | 0.0393 | 0.04 | 0 | 0 | SPCM | RTS 25/ II | Indiv | 0 | 0 |  | Specifikace | Běžná |  |  |  | POL3_
50 | 286971520R | Díl plastový šachtový - dno výkyvné průtočné 0°, pro KG DN 315, 1x vtok 1x výtok; materiál: PP; tvar: kruhový; průměr = 600 mm; v = 705 mm | kus | 1 |  | 0 |  | 0 |  | 0 | 21 | 0 | 0.0258 | 0.03 | 0 | 0 | SPCM | RTS 25/ II | Indiv | 0 | 0 |  | Specifikace | Běžná |  |  |  | POL3_
51 | 28697160R | Příslušenství šachty - těsnění EPDM pro teleskop/betonový prstenec, DN 600 | kus | 1 |  | 0 |  | 0 |  | 0 | 21 | 0 | 0.0015 | 0 | 0 | 0 | SPCM | RTS 25/ II | Indiv | 0 | 0 |  | Specifikace | Běžná |  |  |  | POL3_
52 | 59224329.AR | konus šachetní; železobetonový; TBR; d = 1 200,0 mm; DN = 1 000,0 mm; DN 2 = 625 mm; h = 580 mm; počet stupadel 2; ocelové s PE povlakem, kapsové | kus | 3 |  | 0 |  | 0 |  | 0 | 21 | 0 | 0.505 | 1.52 | 0 | 0 | SPCM | RTS 25/ II | Indiv | 0 | 0 |  | Specifikace | Běžná |  |  |  | POL3_
53 | 59224358.AR | skruž železobetonová TBS; DN = 1 000,0 mm; h = 250,0 mm; s = 120,00 mm; počet stupadel 1; ocelové s PE povlakem; beton C 40/50 | kus | 1 |  | 0 |  | 0 |  | 0 | 21 | 0 | 0.25 | 0.25 | 0 | 0 | SPCM | RTS 25/ II | Indiv | 0 | 0 |  | Specifikace | Běžná |  |  |  | POL3_
54 | 59224361.AR | skruž železobetonová TBS; DN = 1 000,0 mm; h = 500,0 mm; s = 120,00 mm; počet stupadel 2; ocelové s PE povlakem; beton C 40/50 | kus | 2 |  | 0 |  | 0 |  | 0 | 21 | 0 | 0.5 | 1 | 0 | 0 | SPCM | RTS 25/ II | Indiv | 0 | 0 |  | Specifikace | Běžná |  |  |  | POL3_
55 | 59224364.AR | skruž železobetonová TBS; DN = 1 000,0 mm; h = 1 000,0 mm; s = 120,00 mm; počet stupadel 4; ocelové s PE povlakem; beton C 40/50 | kus | 2 |  | 0 |  | 0 |  | 0 | 21 | 0 | 1 | 2 | 0 | 0 | SPCM | RTS 25/ II | Indiv | 0 | 0 |  | Specifikace | Běžná |  |  |  | POL3_
56 | 59224366.AR | dno šachetní přímé; železobeton; TBZ; DN = 1 000,0 mm; D odtoku do 400 mm; h = 600 mm; t = 150 mm; beton C 40/50 | kus | 3 |  | 0 |  | 0 |  | 0 | 21 | 0 | 1.6 | 4.8 | 0 | 0 | SPCM | RTS 25/ II | Indiv | 0 | 0 |  | Specifikace | Běžná |  |  |  | POL3_
57 | 59224373.AR | Příslušenství šachty - těsnění elastomerové DN 1000 | kus | 8 |  | 0 |  | 0 |  | 0 | 21 | 0 | 0.002 | 0.02 | 0 | 0 | SPCM | RTS 25/ II | Indiv | 0 | 0 |  | Specifikace | Běžná |  |  |  | POL3_
Díl: | 91 | Doplňující práce na komunikaci |  |  |  | 0 |  | 0 |  | 0 |  | 0 |  | 0 |  | 0 |  |  |  |  | 9.55 | [6 empty] | DIL
58 | 919735112R00 | Řezání stávajících krytů nebo podkladů živičných, hloubky přes 50 do 100 mm | m | 258 |  | 0 |  | 0 |  | 0 | 21 | 0 | 0 | 0 | 0 | 0 |  | RTS 25/ II | Indiv | 0.037 | 9.55 |  | Práce | Běžná |  |  |  | POL1_
|  | včetně spotřeby vody | [25 empty] | POP
|  | rozebrání : | [25 empty] | VV | 0
|  | před poliklinikou : 12,00*2 |  | 24 | [23 empty] | VV | 0
|  | u polikliniky : 67,00*2 |  | 134 | [23 empty] | VV | 0
|  | Kollárova : 50,00*2 |  | 100 | [23 empty] | VV | 0
Díl: | 93 | Dokončovací práce inženýrských staveb |  |  |  | 0 |  | 0 |  | 0 |  | 0 |  | 22.68 |  | 0 |  |  |  |  | 37.03 | [6 empty] | DIL
59 | 936452116R00 | Výplň cementopopílkovou suspenzí potrubí 1,0 MPa, DN 400 | m | 100 |  | 0 |  | 0 |  | 0 | 21 | 0 | 0.22679 | 22.68 | 0 | 0 |  | RTS 25/ II | Indiv | 0.37027 | 37.03 |  | Práce | Běžná |  |  |  | POL1_
Díl: | 96 | Bourání konstrukcí |  |  |  | 0 |  | 0 |  | 0 |  | 0 |  | 0.02 |  | 25.64 |  |  |  |  | 58.85 | [6 empty] | DIL
60 | 976085311R00 | Vybourání madel, objímek, rámů, mříží apod. kanalizačních rámů litinových, z rýhovaného plechu nebo betonových včetně poklopů nebo mříží plochy do 0,6 m2 | kus | 4 |  | 0 |  | 0 |  | 0 | 21 | 0 | 0 | 0 | 0.045 | 0.18 |  | RTS 25/ II | Indiv | 0.26 | 1.04 |  | Práce | Běžná |  |  |  | POL1_
61 | 962042321R00 | Bourání kci z betonu prostého | m3 | 11.5709 |  | 0 |  | 0 |  | 0 | 21 | 0 | 0.00147 | 0.02 | 2.2 | 25.46 |  | RTS 25/ II | Indiv | 4.996 | 57.81 |  | Práce | Běžná |  |  |  | POL1_
|  | stáv šachty celé-6ks : 0,80*0,80*3,14*0,25*4 |  | 2.01 | [23 empty] | VV | 0
|  | (0,80*0,80*3,14-0,65*0,65*3,14)*3,50*4 |  | 9.56 | [23 empty] | VV | 0
Díl: | 99 | Staveništní přesun hmot |  |  |  | 0 |  | 0 |  | 0 |  | 0 |  | 0 |  | 0 |  |  |  |  | 180.35 | [6 empty] | DIL
62 | 998276101R00 | Přesun hmot pro trubní vedení z trub plastových nebo sklolaminátových v otevřeném výkopu | t | 852.7316 |  | 0 |  | 0 |  | 0 | 21 | 0 | 0 | 0 | 0 | 0 |  | RTS 25/ II | Indiv | 0.2115 | 180.35 |  | Práce | Běžná |  |  |  | POL1_1
|  | vodovodu nebo kanalizace ražené nebo hloubené (827 1.1, 827 1.9, 827 2.1, 827 2.9), drobných objektů | [25 empty] | POP
|  | na vzdálenost 15 m od hrany výkopu nebo od okraje šachty | [25 empty] | POP
|  | Hmotnosti z položek s pořadovými čísly: : | [25 empty] | VV | 0
|  | 14,15,20,27,29,30,31,32,33,34,35,36,37,39,41,43,46,47,48,49,50,51,52,53,54,55,56,57,59,61, : | [25 empty] | VV | 0
|  | Součet: : 852,73158 |  | 852.73 | [23 empty] | VV | 0
Díl: | D96 | Přesuny suti a vybouraných hmot |  |  |  | 0 |  | 0 |  | 0 |  | 0 |  | 0 |  | 0 |  |  |  |  | 16 | [6 empty] | DIL
63 | 979999973R00 | Poplatek za uložení, zemina a kamení, , skupina 17 05 04 z Katalogu odpadů | t | 118.46 |  | 0 |  | 0 |  | 0 | 21 | 0 | 0 | 0 | 0 | 0 |  | RTS 25/ II | Indiv | 0 | 0 |  | Práce | Běžná |  |  |  | POL1_
|  | sut : 144,18-25,72 |  | 118.46 | [23 empty] | VV | 0
64 | 979990121R00 | Poplatek za uložení suti - asfaltové směsi neobsahující dehet | t | 25.7279 |  | 0 |  | 0 |  | 0 | 21 | 0 | 0 | 0 | 0 | 0 |  | RTS 25/ II | Indiv | 0 | 0 |  | Práce | Běžná |  |  |  | POL1_
|  | kategorie 17 03 02 | [25 empty] | POP
|  | asfalty : 13,20*0,11 |  | 1.45 | [23 empty] | VV | 0
|  | 55,00*0,154 |  | 8.47 | [23 empty] | VV | 0
|  | 73,70*0,179 |  | 13.19 | [23 empty] | VV | 0
|  | 13,20*0,198 |  | 2.61 | [23 empty] | VV | 0
65 | 979082213R00 | Vodorovná doprava suti po suchu bez naložení, ale se složením a hrubým urovnáním na vzdálenost do 1 km | t | 146.8026 |  | 0 |  | 0 |  | 0 | 21 | 0 | 0 | 0 | 0 | 0 |  | RTS 25/ II | Indiv | 0.01 | 1.47 |  | Práce | Běžná |  |  |  | POL1_9
|  | Demontážní hmotnosti z položek s pořadovými čísly: : | [25 empty] | VV | 0
|  | 1,2,3,4,5,6,7,8,9,10,11,60,61, : | [25 empty] | VV | 0
|  | Součet: : 146,80258 |  | 146.8 | [23 empty] | VV | 0
66 | 979082219R00 | Vodorovná doprava suti po suchu příplatek k ceně za každý další i započatý 1 km přes 1 km | t | 4257.2748 |  | 0 |  | 0 |  | 0 | 21 | 0 | 0 | 0 | 0 | 0 |  | RTS 25/ II | Indiv | 0 | 0 |  | Práce | Běžná |  |  |  | POL1_9
|  | Demontážní hmotnosti z položek s pořadovými čísly: : | [25 empty] | VV | 0
|  | 1,2,3,4,5,6,7,8,9,10,11,60,61, : | [25 empty] | VV | 0
|  | Součet: : 4257,27482 |  | 4257.27 | [23 empty] | VV | 0
67 | 979087212R00 | Nakládání na dopravní prostředky suti | t | 146.8026 |  | 0 |  | 0 |  | 0 | 21 | 0 | 0 | 0 | 0 | 0 |  | RTS 25/ II | Indiv | 0.099 | 14.53 |  | Práce | Běžná |  |  |  | POL1_9
|  | pro vodorovnou dopravu | [25 empty] | POP
|  | Demontážní hmotnosti z položek s pořadovými čísly: : | [25 empty] | VV | 0
|  | 1,2,3,4,5,6,7,8,9,10,11,60,61, : | [25 empty] | VV | 0
|  | Součet: : 146,80258 |  | 146.8 | [23 empty] | VV | 0
[26 empty] | 12 | 21 | DPH
| Celkem |  |  |  |  | 0 | [19 empty] | 0 | 0 | SUM
Poznámky uchazeče k zadání
POPUZIV
END
Note on S6: Jedná se o informaci, zda se jedná o položku, která je do rozpočtu zadána z cenové soustavy RTS, nebo vlastní.
Note on T6: Jedná se o název CÚ, která je zadána u položky rozpočtu

## 301 3 Pol
Položkový rozpočet | [27 empty] | #TypZaznamu#
S: | 69801.2 | Uliční prostor Kollárova a U Polikliniky | [25 empty] | STA
O: | 301 | Kanalizace | [22 empty] | STA |  |  | OBJ
R: | 3 | Kanalizační přípojky | [25 empty] | ROZ
P.č. | Číslo položky | Název položky | MJ | Množství | Cena / MJ | Celkem | Dodávka | Dodávka celk. | Montáž | Montáž celk. | DPH | Cena s DPH | Hmotnost / MJ | Hmotnost celk.(t) | Dem. hmotnost / MJ | Dem. hmotnost celk.(t) | Ceník | Cen. soustava / platnost | Cenová úroveň | Nhod / MJ | Nhod celk. | Dodavatel | Typ položky | Stav položky
Díl: | 1 | Zemní práce |  |  |  | 0 |  | 0 |  | 0 |  | 0 |  | 278.58 |  | 23.39 |  |  |  |  | 2298.1 | [6 empty] | DIL
1 | 113107315R00 | Odstranění podkladů nebo krytů z kameniva těženého, v ploše jednotlivě do 50 m2, tloušťka vrstvy 150 mm | m2 | 9 |  | 0 |  | 0 |  | 0 | 21 | 0 | 0 | 0 | 0.33 | 2.97 |  | RTS 25/ II | Indiv | 0.3135 | 2.82 |  | Práce | Běžná |  |  |  | POL1_
|  | rozebrání asf chodník : 0,90*10,00 |  | 9 | [23 empty] | VV | 0
2 | 113107322R00 | Odstranění podkladů nebo krytů z kameniva těženého, v ploše jednotlivě do 50 m2, tloušťka vrstvy 220 mm | m2 | 11.7 |  | 0 |  | 0 |  | 0 | 21 | 0 | 0 | 0 | 0.484 | 5.66 |  | RTS 25/ II | Indiv | 0.4262 | 4.99 |  | Práce | Běžná |  |  |  | POL1_
|  | rozebrání : | [25 empty] | VV | 0
|  | asfalt před poliklinikou : 0,90*13,00 |  | 11.7 | [23 empty] | VV | 0
3 | 113107508R00 | Odstranění podkladů nebo krytů z kameniva hrubého drceného, v ploše jednotlivě do 50 m2, tloušťka vrstvy 80 mm | m2 | 11.7 |  | 0 |  | 0 |  | 0 | 21 | 0 | 0 | 0 | 0.176 | 2.06 |  | RTS 25/ II | Indiv | 0.3368 | 3.94 |  | Práce | Běžná |  |  |  | POL1_
|  | rozebrání : | [25 empty] | VV | 0
|  | asfalt před poliklinikou : 0,90*13,00 |  | 11.7 | [23 empty] | VV | 0
4 | 113107514R00 | Odstranění podkladů nebo krytů z kameniva hrubého drceného, v ploše jednotlivě do 50 m2, tloušťka vrstvy 140 mm | m2 | 2.7 |  | 0 |  | 0 |  | 0 | 21 | 0 | 0 | 0 | 0.308 | 0.83 |  | RTS 25/ II | Indiv | 0.5054 | 1.36 |  | Práce | Běžná |  |  |  | POL1_
|  | rozebrání Kollárova : 0,90*3,00 |  | 2.7 | [23 empty] | VV | 0
5 | 113107520R00 | Odstranění podkladů nebo krytů z kameniva hrubého drceného, v ploše jednotlivě do 50 m2, tloušťka vrstvy 200 mm | m2 | 2.7 |  | 0 |  | 0 |  | 0 | 21 | 0 | 0 | 0 | 0.44 | 1.19 |  | RTS 25/ II | Indiv | 0.632 | 1.71 |  | Práce | Běžná |  |  |  | POL1_
|  | rozebrání Kollárova : 0,90*3,00 |  | 2.7 | [23 empty] | VV | 0
6 | 113108305R00 | Odstranění podkladů nebo krytů živičných, v ploše jednotlivě do 50 m2, tloušťka vrstvy 50 mm | m2 | 11.7 |  | 0 |  | 0 |  | 0 | 21 | 0 | 0 | 0 | 0.11 | 1.29 |  | RTS 25/ II | Indiv | 0.2 | 2.34 |  | Práce | Běžná |  |  |  | POL1_
|  | rozebrání : | [25 empty] | VV | 0
|  | asfalt před poliklinikou : 0,90*13,00 |  | 11.7 | [23 empty] | VV | 0
7 | 113108307R00 | Odstranění podkladů nebo krytů živičných, v ploše jednotlivě do 50 m2, tloušťka vrstvy 70 mm | m2 | 2.7 |  | 0 |  | 0 |  | 0 | 21 | 0 | 0 | 0 | 0.154 | 0.42 |  | RTS 25/ II | Indiv | 0.27 | 0.73 |  | Práce | Běžná |  |  |  | POL1_
|  | rozebrání Kollárova : 0,90*3,00 |  | 2.7 | [23 empty] | VV | 0
8 | 113108309R00 | Odstranění podkladů nebo krytů živičných, v ploše jednotlivě do 50 m2, tloušťka vrstvy 90 mm | m2 | 9 |  | 0 |  | 0 |  | 0 | 21 | 0 | 0 | 0 | 0.198 | 1.78 |  | RTS 25/ II | Indiv | 0.34 | 3.06 |  | Práce | Běžná |  |  |  | POL1_
|  | rozebrání asf chodník : 0,90*10,00 |  | 9 | [23 empty] | VV | 0
9 | 113108309R00 | Odstranění podkladů nebo krytů živičných, v ploše jednotlivě do 50 m2, tloušťka vrstvy 90 mm | m2 | 11.7 |  | 0 |  | 0 |  | 0 | 21 | 0 | 0 | 0 | 0.198 | 2.32 |  | RTS 25/ II | Indiv | 0.34 | 3.98 |  | Práce | Běžná |  |  |  | POL1_
|  | rozebrání : | [25 empty] | VV | 0
|  | asfalt před poliklinikou-makadam : 0,90*13,00 |  | 11.7 | [23 empty] | VV | 0
10 | 114211103R00 | Odstranění trubního vedení ve výkopu z trub betonových, DN 300 mm | m | 48 |  | 0 |  | 0 |  | 0 | 21 | 0 | 0 | 0 | 0.1015 | 4.87 |  | RTS 25/ II | Indiv | 0.43 | 20.64 |  | Práce | Běžná |  |  |  | POL1_
|  | s přemístěním suti na hromady na vzdálenost do 5 m nebo s uložením na dopravní prostředek. | [25 empty] | POP
11 | 115101201R00 | Čerpání vody na dopravní výšku do 10 m s uvažovaným průměrným přítokem do 500 l/min | h | 600 |  | 0 |  | 0 |  | 0 | 21 | 0 | 0 | 0 | 0 | 0 |  | RTS 25/ II | Indiv | 0.203 | 121.8 |  | Práce | Běžná |  |  |  | POL1_
|  | na vzdálenost od hladiny vody v jímce po výšku roviny proložené osou nejvyššího bodu výtlačného potrubí. Včetně odpadní potrubí v délce do 20 m. | [25 empty] | POP |  | na vzdálenost od hladiny vody v jímce po výšku roviny proložené osou nejvyššího bodu výtlačného potrubí. Včetně odpadní potrubí v délce do 20 m.
|  | odhad bude fakturováno dle skutečnosti : 600 |  | 600 | [23 empty] | VV | 0
12 | 115101301R00 | Pohotovost záložní čerpací soupravy na dopravní výšku do 10 m s uvažovaným průměrným přítokem do 500 l/min | den | 25 |  | 0 |  | 0 |  | 0 | 21 | 0 | 0 | 0 | 0 | 0 |  | RTS 25/ II | Indiv | 0 | 0 |  | Práce | Běžná |  |  |  | POL1_
|  | na vzdálenost (výšku) od hladiny vody v jímce po výšku roviny proložené osou nejvyššího bodu výtlačného potrubí. Včetně sacího a výtlačného potrubí, příp. odpadních žlabů, lešení pod čerpadlo a pod potrubí nebo pod odpadní žlaby a záložního zdroje energie. | [25 empty] | POP |  | na vzdálenost (výšku) od hladiny vody v jímce po výšku roviny proložené osou nejvyššího bodu výtlačného potrubí. Včetně sacího a výtlačného potrubí, příp. odpadních žlabů, lešení pod čerpadlo a pod potrubí nebo pod odpadní žlaby a záložního zdroje energie.
|  | odhad bude fakturováno dle skutečnosti : 600/24 |  | 25 | [23 empty] | VV | 0
13 | 120001101R00 | Ztížené vykopávky v horninách jakékoliv třídy | m3 | 13.5 |  | 0 |  | 0 |  | 0 | 21 | 0 | 0 | 0 | 0 | 0 |  | RTS 25/ II | Indiv | 1.548 | 20.9 |  | Práce | Běžná |  |  |  | POL1_
|  | příplatek k cenám vykopávek za ztížení vykopávky v blízkosti podzemního vedení nebo výbušnin v horninách jakékoliv třídy, | [25 empty] | POP |  | příplatek k cenám vykopávek za ztížení vykopávky v blízkosti podzemního vedení nebo výbušnin v horninách jakékoliv třídy,
|  | křížení : | [25 empty] | VV | 0
|  | kabely : 0,90*1,50*10,00 |  | 13.5 | [23 empty] | VV | 0
14 | 132101212R00 | Hloubení rýh šířky přes 60 do 200 cm do 1000 m3, v hornině 1-2, hloubení strojně | m3 | 23.6628 |  | 0 |  | 0 |  | 0 | 21 | 0 | 0 | 0 | 0 | 0 |  | RTS 25/ II | Indiv | 0.126 | 2.98 |  | Práce | Běžná |  |  |  | POL1_
|  | zapažených i nezapažených, s urovnáním dna do předepsaného profilu a spádu, s případně nutným přehozením výkopku na vzdálenost do 3 m ve výkopišti, s přehozením výkopku na přilehlém terénu na vzdálenost do 5 m od podélné osy rýhy nebo s naložením výkopku na dopravní prostředek. | [25 empty] | POP |  | zapažených i nezapažených, s urovnáním dna do předepsaného profilu a spádu, s případně nutným přehozením výkopku na vzdálenost do 3 m ve výkopišti, s přehozením výkopku na přilehlém terénu na vzdálenost do 5 m od podélné osy rýhy nebo s naložením výkopku na dopravní prostředek.
|  | Začátek provozního součtu | [25 empty] | VV
|  | pr hloubka výkopu 2,90m : | [25 empty] | VV | 2
|  | asfalt před poliklinikou : 0,90*(2,90-0,43)*13,00 |  | 28.9 | [23 empty] | VV | 2
|  | asfalt Kollárova : 0,90*(2,90-0,40)*3,00 |  | 6.75 | [23 empty] | VV | 2
|  | ASFALT CHODNÍK : 0,90*(2,90-0,24)*10,00 |  | 23.94 | [23 empty] | VV | 2
|  | NEZPEVNĚNO : 0,90*2,90*22,50 |  | 58.73 | [23 empty] | VV | 2
|  | Konec provozního součtu | [25 empty] | VV
|  | 118,314*0,2 |  | 23.66 | [23 empty] | VV | 0
15 | 132201212R00 | Hloubení rýh šířky přes 60 do 200 cm do 1000 m3, v hornině 3, hloubení strojně | m3 | 70.9884 |  | 0 |  | 0 |  | 0 | 21 | 0 | 0 | 0 | 0 | 0 |  | RTS 25/ II | Indiv | 0.156 | 11.07 |  | Práce | Běžná |  |  |  | POL1_
|  | zapažených i nezapažených, s urovnáním dna do předepsaného profilu a spádu, s případně nutným přehozením výkopku na vzdálenost do 3 m ve výkopišti, s přehozením výkopku na přilehlém terénu na vzdálenost do 5 m od podélné osy rýhy nebo s naložením výkopku na dopravní prostředek. | [25 empty] | POP |  | zapažených i nezapažených, s urovnáním dna do předepsaného profilu a spádu, s případně nutným přehozením výkopku na vzdálenost do 3 m ve výkopišti, s přehozením výkopku na přilehlém terénu na vzdálenost do 5 m od podélné osy rýhy nebo s naložením výkopku na dopravní prostředek.
|  | Začátek provozního součtu | [25 empty] | VV
|  | pr hloubka výkopu 2,90m : | [25 empty] | VV | 2
|  | asfalt před poliklinikou : 0,90*(2,90-0,43)*13,00 |  | 28.9 | [23 empty] | VV | 2
|  | asfalt Kollárova : 0,90*(2,90-0,40)*3,00 |  | 6.75 | [23 empty] | VV | 2
|  | ASFALT CHODNÍK : 0,90*(2,90-0,24)*10,00 |  | 23.94 | [23 empty] | VV | 2
|  | NEZPEVNĚNO : 0,90*2,90*22,50 |  | 58.73 | [23 empty] | VV | 2
|  | Konec provozního součtu | [25 empty] | VV
|  | 118,314*0,6 |  | 70.99 | [23 empty] | VV | 0
16 | 132301212R00 | Hloubení rýh šířky přes 60 do 200 cm do 1000 m3, v hornině 4, hloubení strojně | m3 | 23.6628 |  | 0 |  | 0 |  | 0 | 21 | 0 | 0 | 0 | 0 | 0 |  | RTS 25/ II | Indiv | 0.291 | 6.89 |  | Práce | Běžná |  |  |  | POL1_
|  | zapažených i nezapažených, s urovnáním dna do předepsaného profilu a spádu, s případně nutným přehozením výkopku na vzdálenost do 3 m ve výkopišti, s přehozením výkopku na přilehlém terénu na vzdálenost do 5 m od podélné osy rýhy nebo s naložením výkopku na dopravní prostředek. | [25 empty] | POP |  | zapažených i nezapažených, s urovnáním dna do předepsaného profilu a spádu, s případně nutným přehozením výkopku na vzdálenost do 3 m ve výkopišti, s přehozením výkopku na přilehlém terénu na vzdálenost do 5 m od podélné osy rýhy nebo s naložením výkopku na dopravní prostředek.
|  | Začátek provozního součtu | [25 empty] | VV
|  | pr hloubka výkopu 2,90m : | [25 empty] | VV | 2
|  | asfalt před poliklinikou : 0,90*(2,90-0,43)*13,00 |  | 28.9 | [23 empty] | VV | 2
|  | asfalt Kollárova : 0,90*(2,90-0,40)*3,00 |  | 6.75 | [23 empty] | VV | 2
|  | ASFALT CHODNÍK : 0,90*(2,90-0,24)*10,00 |  | 23.94 | [23 empty] | VV | 2
|  | NEZPEVNĚNO : 0,90*2,90*22,50 |  | 58.73 | [23 empty] | VV | 2
|  | Konec provozního součtu | [25 empty] | VV
|  | 118,314*0,2 |  | 23.66 | [23 empty] | VV | 0
17 | 139601101R00 | Ruční výkop jam, rýh a šachet v horninách 1 a 2 | m3 | 60.912 |  | 0 |  | 0 |  | 0 | 21 | 0 | 0 | 0 | 0 | 0 |  | RTS 25/ II | Indiv | 2.335 | 142.23 |  | Práce | Běžná |  |  |  | POL1_
|  | s přehozením na vzdálenost do 5 m nebo s naložením na ruční dopravní prostředek | [25 empty] | POP
|  | Začátek provozního součtu | [25 empty] | VV
|  | RUČNÍvýkop do hloubky st kanalizace pro nasondování všech st kanal přípojek : | [25 empty] | VV | 2
|  | poliklinika : 0,90*4,10*56,00 |  | 206.64 | [23 empty] | VV | 2
|  | nemocnice : 0,90*3,20*34,00 |  | 97.92 | [23 empty] | VV | 2
|  | ZŠ : 0,90*2,10*37,00 |  | 69.93 | [23 empty] | VV | 2
|  | Konec provozního součtu | [25 empty] | VV
|  | 304,56*0,2 |  | 60.91 | [23 empty] | VV | 0
18 | 139601102R00 | Ruční výkop jam, rýh a šachet v hornině 3 | m3 | 182.736 |  | 0 |  | 0 |  | 0 | 21 | 0 | 0 | 0 | 0 | 0 |  | RTS 25/ II | Indiv | 3.533 | 645.61 |  | Práce | Běžná |  |  |  | POL1_
|  | s přehozením na vzdálenost do 5 m nebo s naložením na ruční dopravní prostředek | [25 empty] | POP
|  | Začátek provozního součtu | [25 empty] | VV
|  | RUČNÍvýkop do hloubky st kanalizace pro nasondování všech st kanal přípojek : | [25 empty] | VV | 2
|  | poliklinika : 0,90*4,10*56,00 |  | 206.64 | [23 empty] | VV | 2
|  | nemocnice : 0,90*3,20*34,00 |  | 97.92 | [23 empty] | VV | 2
|  | ZŠ : 0,90*2,10*37,00 |  | 69.93 | [23 empty] | VV | 2
|  | Konec provozního součtu | [25 empty] | VV
|  | 304,56*0,6 |  | 182.74 | [23 empty] | VV | 0
19 | 139601103R00 | Ruční výkop jam, rýh a šachet v hornině 4 | m3 | 23.818 |  | 0 |  | 0 |  | 0 | 21 | 0 | 0 | 0 | 0 | 0 |  | RTS 25/ II | Indiv | 4.655 | 110.87 |  | Práce | Běžná |  |  |  | POL1_
|  | s přehozením na vzdálenost do 5 m nebo s naložením na ruční dopravní prostředek | [25 empty] | POP
|  | Začátek provozního součtu | [25 empty] | VV
|  | pr hloubka výkopu 2,90m : | [25 empty] | VV | 2
|  | asfalt před poliklinikou : 0,90*(2,90-0,43)*13,00 |  | 28.9 | [23 empty] | VV | 2
|  | asfalt Kollárova : 0,90*(2,90-0,40)*3,00 |  | 6.75 | [23 empty] | VV | 2
|  | ASFALT CHODNÍK : 0,90*(2,90-0,24)*10,00 |  | 23.94 | [23 empty] | VV | 2
|  | NEZPEVNĚNO : 0,90*2,90*22,80 |  | 59.51 | [23 empty] | VV | 2
|  | Konec provozního součtu | [25 empty] | VV
|  | 119,09*0,2 |  | 23.82 | [23 empty] | VV | 0
20 | 151101102R00 | Zřízení pažení a rozepření stěn rýh příložné pro jakoukoliv mezerovitost, hloubky do 4 m | m2 | 1113.5 |  | 0 |  | 0 |  | 0 | 21 | 0 | 0.00085 | 0.95 | 0 | 0 |  | RTS 25/ II | Indiv | 0.479 | 533.37 |  | Práce | Běžná |  |  |  | POL1_
|  | pro podzemní vedení pro všechny šířky rýhy, | [25 empty] | POP
|  | pro přípojky : 2,90*2*48,50 |  | 281.3 | [23 empty] | VV | 0
|  | pro nasondování přípojek : 4,10*2*56,00 |  | 459.2 | [23 empty] | VV | 0
|  | 3,20*2*34,00 |  | 217.6 | [23 empty] | VV | 0
|  | 2,10*2*37,00 |  | 155.4 | [23 empty] | VV | 0
21 | 151101112R00 | Odstranění pažení a rozepření rýh příložné , hloubky do 4 m | m2 | 1113.5 |  | 0 |  | 0 |  | 0 | 21 | 0 | 0 | 0 | 0 | 0 |  | RTS 25/ II | Indiv | 0.327 | 364.11 |  | Práce | Běžná |  |  |  | POL1_
|  | pro podzemní vedení s uložením materiálu na vzdálenost do 3 m od kraje výkopu, | [25 empty] | POP
22 | 161101102R00 | Svislé přemístění výkopku z horniny 1 až 4, při hloubce výkopu přes 2,5 do 4 m | m3 | 232.595 |  | 0 |  | 0 |  | 0 | 21 | 0 | 0 | 0 | 0 | 0 |  | RTS 25/ II | Indiv | 0.519 | 120.72 |  | Práce | Běžná |  |  |  | POL1_
|  | bez naložení do dopravní nádoby, ale s vyprázdněním dopravní nádoby na hromadu nebo na dopravní prostředek, | [25 empty] | POP |  | bez naložení do dopravní nádoby, ale s vyprázdněním dopravní nádoby na hromadu nebo na dopravní prostředek,
|  | 118,34*0,55 |  | 65.09 | [23 empty] | VV | 0
|  | 304,56*0,55 |  | 167.51 | [23 empty] | VV | 0
23 | 162701105R00 | Vodorovné přemístění výkopku z horniny 1 až 4, na vzdálenost přes 9 000 do 10 000 m | m3 | 118.314 |  | 0 |  | 0 |  | 0 | 21 | 0 | 0 | 0 | 0 | 0 |  | RTS 25/ II | Indiv | 0.011 | 1.3 |  | Práce | Běžná |  |  |  | POL1_
|  | po suchu, bez naložení výkopku, avšak se složením bez rozhrnutí, zpáteční cesta vozidla. | [25 empty] | POP
|  | pr hloubka výkopu 2,90m : | [25 empty] | VV | 0
|  | celý výkop : | [25 empty] | VV | 0
|  | asfalt před poliklinikou : 0,90*(2,90-0,43)*13,00 |  | 28.9 | [23 empty] | VV | 0
|  | asfalt Kollárova : 0,90*(2,90-0,40)*3,00 |  | 6.75 | [23 empty] | VV | 0
|  | ASFALT CHODNÍK : 0,90*(2,90-0,24)*10,00 |  | 23.94 | [23 empty] | VV | 0
|  | NEZPEVNĚNO : 0,90*2,90*22,50 |  | 58.73 | [23 empty] | VV | 0
24 | 162701109R00 | Vodorovné přemístění výkopku příplatek k ceně za každých dalších i započatých 1 000 m přes 10 000 m z horniny 1 až 4 | m3 | 2366.28 |  | 0 |  | 0 |  | 0 | 21 | 0 | 0 | 0 | 0 | 0 |  | RTS 25/ II | Indiv | 0 | 0 |  | Práce | Běžná |  |  |  | POL1_
|  | po suchu, bez naložení výkopku, avšak se složením bez rozhrnutí, zpáteční cesta vozidla. | [25 empty] | POP
|  | 118,314*20 |  | 2366.28 | [23 empty] | VV | 0
25 | 171201201R00 | Uložení sypaniny na dočasnou skládku tak, že na 1 m2 plochy připadá přes 2 m3 výkopku nebo ornice | m3 | 118.314 |  | 0 |  | 0 |  | 0 | 21 | 0 | 0 | 0 | 0 | 0 |  | RTS 25/ II | Indiv | 0.009 | 1.06 |  | Práce | Běžná |  |  |  | POL1_
26 | 174101101R00 | Zásyp sypaninou se zhutněním jam, šachet, rýh nebo kolem objektů v těchto vykopávkách | m3 | 475.65 |  | 0 |  | 0 |  | 0 | 21 | 0 | 0 | 0 | 0 | 0 |  | RTS 25/ II | Indiv | 0.202 | 96.08 |  | Práce | Běžná |  |  |  | POL1_
|  | z jakékoliv horniny s uložením výkopku po vrstvách, | [25 empty] | POP
|  | přípojky-zásyp štěrkopískem : | [25 empty] | VV | 0
|  | asfalt před poliklinikou : 0,90*(2,90-0,43)*13,00 |  | 28.9 | [23 empty] | VV | 0
|  | asfalt Kollárova : 0,90*(2,90-0,40)*3,00 |  | 6.75 | [23 empty] | VV | 0
|  | ASFALT CHODNÍK : 0,90*(2,90-0,24)*10,00 |  | 23.94 | [23 empty] | VV | 0
|  | NEZPEVNĚNO : 0,90*2,90*22,50 |  | 58.73 | [23 empty] | VV | 0
|  | odečte se vytl kubatura : | [25 empty] | VV | 0
|  | loře,potrubí DN150,obsyp : -0,90*0,55*17,00 |  | -8.41 | [23 empty] | VV | 0
|  | lože,potrubí DN200,obsyp : -0,90*00,60*31,50 |  | -17.01 | [23 empty] | VV | 0
|  | provizorní zásyp na pův kotu : | [25 empty] | VV | 0
|  | před poliklinikou : 0,90*0,43*13,00 |  | 5.03 | [23 empty] | VV | 0
|  | Kollárova : 0,90*0,40*3,00 |  | 1.08 | [23 empty] | VV | 0
|  | asfalt chodník : 0,90*0,24*10,00 |  | 2.16 | [23 empty] | VV | 0
|  | Mezisoučet |  | 101.16 | [23 empty] | VV | 1
|  | zpětný zásyp vykopanou zeminou : | [25 empty] | VV | 0
|  | RUČNÍvýkop do hloubky st kanalizace pro nasondování všech st kanal přípojek : | [25 empty] | VV | 0
|  | poliklinika : 0,90*4,10*56,00 |  | 206.64 | [23 empty] | VV | 0
|  | nemocnice : 0,90*3,20*34,00 |  | 97.92 | [23 empty] | VV | 0
|  | ZŠ : 0,90*2,10*37,00 |  | 69.93 | [23 empty] | VV | 0
|  | Mezisoučet |  | 374.49 | [23 empty] | VV | 1
27 | 175101101RT2 | Obsyp potrubí bez prohození sypaniny, s dodáním štěrkopísku frakce 0 - 22 mm | m3 | 21.06 |  | 0 |  | 0 |  | 0 | 21 | 0 | 1.7 | 35.8 | 0 | 0 |  | RTS 25/ II | Indiv | 1.587 | 33.42 |  | Práce | Běžná |  |  |  | POL1_
|  | sypaninou z vhodných hornin tř. 1 - 4 nebo materiálem připraveným podél výkopu ve vzdálenosti do 3 m od jeho kraje, pro jakoukoliv hloubku výkopu a jakoukoliv míru zhutnění, | [25 empty] | POP |  | sypaninou z vhodných hornin tř. 1 - 4 nebo materiálem připraveným podél výkopu ve vzdálenosti do 3 m od jeho kraje, pro jakoukoliv hloubku výkopu a jakoukoliv míru zhutnění,
|  | DN150 : 0,90*0,45*17,00 |  | 6.88 | [23 empty] | VV | 0
|  | DN200 : 0,90*0,50*31,50 |  | 14.18 | [23 empty] | VV | 0
28 | 199000002R00 | Poplatky za skládku horniny 1- 4, skupina 17 05 04 z Katalogu odpadů | m3 | 118.314 |  | 0 |  | 0 |  | 0 | 21 | 0 | 0 | 0 | 0 | 0 |  | RTS 25/ II | Indiv | 0 | 0 |  | Práce | Běžná |  |  |  | POL1_
|  | Cena dle Pískovny Černovice. www.piskovna-cernovice.cz | [25 empty] | POP
29 | 119001421R00 | Dočasné zajištění kabelů - do počtu 3 kabelů vč dodávky a montáže a uložení kabelů do kabelových, chrániček | m | 10 |  | 0 |  | 0 |  | 0 | 21 | 0 | 0.02478 | 0.25 | 0 | 0 |  | RTS 25/ II | Indiv | 0.547 | 5.47 |  | Práce | Běžná |  |  |  | POL1_
30 | 181300010RAB | Rozprostření ornice v rovině nebo svahu do 1 : 5 a osetí travou při tloušťce 150 mm, dovoz ornice ze vzdálenosti 1 000 m | m2 | 134.55 |  | 0 |  | 0 |  | 0 | 21 | 0 | 3e-05 | 0 | 0 | 0 |  | RTS 25/ II | Indiv | 0.25752 | 34.65 |  | Agregovaná položka | Běžná |  |  |  | POL2_
|  | vč. urovnání ornice, naložení na skládce, vodorovným přemístěním ornice na místo rozprostření, založení trávníku osetím a dodávky travního semene. | [25 empty] | POP |  | vč. urovnání ornice, naložení na skládce, vodorovným přemístěním ornice na místo rozprostření, založení trávníku osetím a dodávky travního semene.
|  | Včetně přesunu hmot. | [25 empty] | POP
|  | přípojky : | [25 empty] | VV | 0
|  | nezpevněno : 0,90*22,50 |  | 20.25 | [23 empty] | VV | 0
|  | RUČNÍvýkop do hloubky st kanalizace pro nasondování všech st kanal přípojek : | [25 empty] | VV | 0
|  | poliklinika : 0,90*56,00 |  | 50.4 | [23 empty] | VV | 0
|  | nemocnice : 0,90*34,00 |  | 30.6 | [23 empty] | VV | 0
|  | ZŠ : 0,90*37,00 |  | 33.3 | [23 empty] | VV | 0
31 | 58337213R. | Štěrkopísek frakce 0-63 PRO ZÁSYPY | m3 | 144.6588 |  | 0 |  | 0 |  | 0 | 21 | 0 | 1.67 | 241.58 | 0 | 0 |  | Vlastní | Indiv | 0 | 0 |  | Specifikace | Běžná |  |  |  | POL3_
|  | pro zásypy : 101,16*1,1*1,3 |  | 144.66 | [23 empty] | VV | 0
Díl: | 4 | Vodorovné konstrukce |  |  |  | 0 |  | 0 |  | 0 |  | 0 |  | 9.01 |  | 0 |  |  |  |  | 8.08 | [6 empty] | DIL
32 | 451572111R00 | Lože pod potrubí, stoky a drobné objekty z kameniva drobného těženého 0÷4 mm | m3 | 4.765 |  | 0 |  | 0 |  | 0 | 21 | 0 | 1.8908 | 9.01 | 0 | 0 |  | RTS 25/ II | Indiv | 1.695 | 8.08 |  | Práce | Běžná |  |  |  | POL1_
|  | v otevřeném výkopu, | [25 empty] | POP
|  | pod potrubí : 0,90*0,10*48,50 |  | 4.37 | [23 empty] | VV | 0
|  | pod šachty : 1,00*1,00*0,10*4 |  | 0.4 | [23 empty] | VV | 0
Díl: | 8 | Trubní vedení |  |  |  | 0 |  | 0 |  | 0 |  | 0 |  | 0.52 |  | 0 |  |  |  |  | 64.84 | [6 empty] | DIL
33 | 871313121R00 | Montáž potrubí z trub z plastů těsněných gumovým kroužkem DN 150 mm | m | 17 |  | 0 |  | 0 |  | 0 | 21 | 0 | 0 | 0 | 0 | 0 |  | RTS 25/ II | Indiv | 0.066 | 1.12 |  | Práce | Běžná |  |  |  | POL1_
|  | v otevřeném výkopu ve sklonu do 20 %, | [25 empty] | POP
34 | 871353121R00 | Montáž potrubí z trub z plastů těsněných gumovým kroužkem DN 200 mm | m | 31.5 |  | 0 |  | 0 |  | 0 | 21 | 0 | 1e-05 | 0 | 0 | 0 |  | RTS 25/ II | Indiv | 0.08 | 2.52 |  | Práce | Běžná |  |  |  | POL1_
|  | v otevřeném výkopu ve sklonu do 20 %, | [25 empty] | POP
35 | 877313122R00 | Montáž tvarovek na potrubí z trub z plastů těsněných gumovým kroužkem přesuvek DN 150 mm | kus | 2 |  | 0 |  | 0 |  | 0 | 21 | 0 | 3e-05 | 0 | 0 | 0 |  | RTS 25/ II | Indiv | 0.3 | 0.6 |  | Práce | Běžná |  |  |  | POL1_
|  | v otevřeném výkopu, | [25 empty] | POP
36 | 877353122R00 | Montáž tvarovek na potrubí z trub z plastů těsněných gumovým kroužkem přesuvek DN 200 mm | kus | 4 |  | 0 |  | 0 |  | 0 | 21 | 0 | 4e-05 | 0 | 0 | 0 |  | RTS 25/ II | Indiv | 0.355 | 1.42 |  | Práce | Běžná |  |  |  | POL1_
|  | v otevřeném výkopu, | [25 empty] | POP
37 | 877313123R00 | Montáž tvarovek na potrubí z trub z plastů těsněných gumovým kroužkem jednoosých DN 150 mm | kus | 4 |  | 0 |  | 0 |  | 0 | 21 | 0 | 1e-05 | 0 | 0 | 0 |  | RTS 25/ II | Indiv | 0.176 | 0.7 |  | Práce | Běžná |  |  |  | POL1_
|  | v otevřeném výkopu, | [25 empty] | POP
|  | PK45/150 : 4 |  | 4 | [23 empty] | VV | 0
38 | 877353123R00 | Montáž tvarovek na potrubí z trub z plastů těsněných gumovým kroužkem jednoosých DN 200 mm | kus | 4 |  | 0 |  | 0 |  | 0 | 21 | 0 | 2e-05 | 0 | 0 | 0 |  | RTS 25/ II | Indiv | 0.206 | 0.82 |  | Práce | Běžná |  |  |  | POL1_
|  | v otevřeném výkopu, | [25 empty] | POP
|  | PPK45/200 : 4 |  | 4 | [23 empty] | VV | 0
39 | 892581111R00 | Zkoušky těsnosti kanalizačního potrubí zkouška těsnosti kanalizačního potrubí vodou do DN 300 mm | m | 48.5 |  | 0 |  | 0 |  | 0 | 21 | 0 | 0 | 0 | 0 | 0 |  | RTS 25/ II | Indiv | 0.079 | 3.83 |  | Práce | Běžná |  |  |  | POL1_
|  | vodou nebo vzduchem, | [25 empty] | POP
40 | 892583111R00 | Zkoušky těsnosti kanalizačního potrubí zabezpečení konců kanalizačního potrubí při tlakových zkouškách vodou do DN 300 mm | úsek | 6 |  | 0 |  | 0 |  | 0 | 21 | 0 | 0.00017 | 0 | 0 | 0 |  | RTS 25/ II | Indiv | 7.1 | 42.6 |  | Práce | Běžná |  |  |  | POL1_
|  | vodou nebo vzduchem, | [25 empty] | POP
41 | 892855112R00 | Kamerové prohlídky potrubí do 50 m | m | 48.5 |  | 0 |  | 0 |  | 0 | 21 | 0 | 0 | 0 | 0 | 0 |  | RTS 25/ II | Indiv | 0.06 | 2.91 |  | Práce | Běžná |  |  |  | POL1_
42 | 894431112R00 | Osazení plastových šachet z dílců 600 mm | kus | 4 |  | 0 |  | 0 |  | 0 | 21 | 0 | 0 | 0 | 0 | 0 |  | RTS 25/ II | Indiv | 1.4 | 5.6 |  | Práce | Běžná |  |  |  | POL1_
43 | 899101111RT2 | Osazení poklopu s rámem do 50 kg, včetně dodávky B125 NA plast šachtu | kus | 4 |  | 0 |  | 0 |  | 0 | 21 | 0 | 0.01748 | 0.07 | 0 | 0 |  | RTS 25/ II | Indiv | 0.68 | 2.72 |  | Práce | Běžná |  |  |  | POL1_
44 | 28614545R | Trubka plastová pro venkovní kanalizaci spoj: hrdlový; potrubí: vícevrstvé; skladba: PP-HM - PP-HM - PP-HM; povrch: hladký; DN = 150; de = 160,0 mm; tl. stěny = 5,5 mm; l = 3 000 mm; SN 10 | kus | 5.7517 |  | 0 |  | 0 |  | 0 | 21 | 0 | 0.0087 | 0.05 | 0 | 0 | SPCM | RTS 25/ I | Indiv | 0 | 0 |  | Specifikace | Běžná |  |  |  | POL3_
|  | 17,00*1,015/3,00 |  | 5.75 | [23 empty] | VV | 0
45 | 28614548R | Trubka plastová pro venkovní kanalizaci spoj: hrdlový; potrubí: vícevrstvé; skladba: PP-HM - PP-HM - PP-HM; povrch: hladký; DN = 200; de = 200,0 mm; tl. stěny = 6,8 mm; l = 3 000 mm; SN 10 | kus | 10.6575 |  | 0 |  | 0 |  | 0 | 21 | 0 | 0.0138 | 0.15 | 0 | 0 | SPCM | RTS 25/ I | Indiv | 0 | 0 |  | Specifikace | Běžná |  |  |  | POL3_
|  | 31,50*1,015/3,00 |  | 10.66 | [23 empty] | VV | 0
46 | 28654600R | Koleno plastové pro venkovní kanalizaci typ: jednoznačné; spoj: hrdlový; potrubí: jednovrstvé; materiál: PP-HM; povrch: hladký; úhel = 45,0 °; DN = 150; SN 16 | kus | 4 |  | 0 |  | 0 |  | 0 | 21 | 0 | 0.0008 | 0 | 0 | 0 | SPCM | RTS 25/ II | Indiv | 0 | 0 |  | Specifikace | Běžná |  |  |  | POL3_
47 | 28654604R | Koleno plastové pro venkovní kanalizaci typ: jednoznačné; spoj: hrdlový; potrubí: jednovrstvé; materiál: PP-HM; povrch: hladký; úhel = 45,0 °; DN = 200; SN 16 | kus | 4 |  | 0 |  | 0 |  | 0 | 21 | 0 | 0.0012 | 0 | 0 | 0 | SPCM | RTS 25/ II | Indiv | 0 | 0 |  | Specifikace | Běžná |  |  |  | POL3_
48 | 28654624R | Spojka plastová pro venkovní kanalizaci typ: přesuvná, jednoznačná; spoj: hrdlový; materiál: PP-HM; povrch: hladký; DN = 150; těsnění: SBR; příslušenství: opěrný kroužek; SN 16 | kus | 2 |  | 0 |  | 0 |  | 0 | 21 | 0 | 0.0008 | 0 | 0 | 0 | SPCM | RTS 25/ II | Indiv | 0 | 0 |  | Specifikace | Běžná |  |  |  | POL3_
49 | 28654625R | Spojka plastová pro venkovní kanalizaci typ: přesuvná, jednoznačná; spoj: hrdlový; materiál: PP-HM; povrch: hladký; DN = 200; těsnění: SBR; příslušenství: opěrný kroužek; SN 16 | kus | 4 |  | 0 |  | 0 |  | 0 | 21 | 0 | 0.001 | 0 | 0 | 0 | SPCM | RTS 25/ II | Indiv | 0 | 0 |  | Specifikace | Běžná |  |  |  | POL3_
50 | 28697122.AR | Díl plastový šachtový - roura korugovaná bez hrdla; materiál: PP; tvar: kruhový; dl = 3 000 mm; průměr = 600 mm | kus | 4 |  | 0 |  | 0 |  | 0 | 21 | 0 | 0.0393 | 0.16 | 0 | 0 | SPCM | RTS 25/ II | Indiv | 0 | 0 |  | Specifikace | Běžná |  |  |  | POL3_
51 | 286971501R | Díl plastový šachtový - dno výkyvné průtočné 0°, pro KG DN 160, 1x vtok 1x výtok; materiál: PP; tvar: kruhový; průměr = 600 mm; v = 646 mm | kus | 4 |  | 0 |  | 0 |  | 0 | 21 | 0 | 0.021 | 0.08 | 0 | 0 | SPCM | RTS 25/ II | Indiv | 0 | 0 |  | Specifikace | Běžná |  |  |  | POL3_
52 | 28697160R | Příslušenství šachty - těsnění EPDM pro teleskop/betonový prstenec, DN 600 | kus | 4 |  | 0 |  | 0 |  | 0 | 21 | 0 | 0.0015 | 0.01 | 0 | 0 | SPCM | RTS 25/ II | Indiv | 0 | 0 |  | Specifikace | Běžná |  |  |  | POL3_
Díl: | 91 | Doplňující práce na komunikaci |  |  |  | 0 |  | 0 |  | 0 |  | 0 |  | 0 |  | 0 |  |  |  |  | 1.92 | [6 empty] | DIL
53 | 919735112R00 | Řezání stávajících krytů nebo podkladů živičných, hloubky přes 50 do 100 mm | m | 52 |  | 0 |  | 0 |  | 0 | 21 | 0 | 0 | 0 | 0 | 0 |  | RTS 25/ II | Indiv | 0.037 | 1.92 |  | Práce | Běžná |  |  |  | POL1_
|  | včetně spotřeby vody | [25 empty] | POP
|  | asfalt před poliklinikou : 13,00*2 |  | 26 | [23 empty] | VV | 0
|  | asfalt Kollárova : 3,00*2 |  | 6 | [23 empty] | VV | 0
|  | ASFALT CHODNÍK : 10,00*2 |  | 20 | [23 empty] | VV | 0
Díl: | 99 | Staveništní přesun hmot |  |  |  | 0 |  | 0 |  | 0 |  | 0 |  | 0 |  | 0 |  |  |  |  | 60.94 | [6 empty] | DIL
54 | 998276101R00 | Přesun hmot pro trubní vedení z trub plastových nebo sklolaminátových v otevřeném výkopu | t | 288.1155 |  | 0 |  | 0 |  | 0 | 21 | 0 | 0 | 0 | 0 | 0 |  | RTS 25/ II | Indiv | 0.2115 | 60.94 |  | Práce | Běžná |  |  |  | POL1_1
|  | vodovodu nebo kanalizace ražené nebo hloubené (827 1.1, 827 1.9, 827 2.1, 827 2.9), drobných objektů | [25 empty] | POP
|  | na vzdálenost 15 m od hrany výkopu nebo od okraje šachty | [25 empty] | POP
|  | Hmotnosti z položek s pořadovými čísly: : | [25 empty] | VV | 0
|  | 20,27,29,31,32,34,35,36,37,38,40,43,44,45,46,47,48,49,50,51,52, : | [25 empty] | VV | 0
|  | Součet: : 288,11550 |  | 288.12 | [23 empty] | VV | 0
Díl: | D96 | Přesuny suti a vybouraných hmot |  |  |  | 0 |  | 0 |  | 0 |  | 0 |  | 0 |  | 0 |  |  |  |  | 2.55 | [6 empty] | DIL
55 | 979999973R00 | Poplatek za uložení, zemina a kamení, , skupina 17 05 04 z Katalogu odpadů | t | 17.57 |  | 0 |  | 0 |  | 0 | 21 | 0 | 0 | 0 | 0 | 0 |  | RTS 25/ II | Indiv | 0 | 0 |  | Práce | Běžná |  |  |  | POL1_
|  | sut : 23,38-5,81 |  | 17.57 | [23 empty] | VV | 0
56 | 979990121R00 | Poplatek za uložení suti - asfaltové směsi neobsahující dehet | t | 5.8131 |  | 0 |  | 0 |  | 0 | 21 | 0 | 0 | 0 | 0 | 0 |  | RTS 25/ II | Indiv | 0 | 0 |  | Práce | Běžná |  |  |  | POL1_
|  | kategorie 17 03 02 | [25 empty] | POP
|  | asfalty : 11,70*0,111 |  | 1.3 | [23 empty] | VV | 0
|  | 2,70*0,154 |  | 0.42 | [23 empty] | VV | 0
|  | 9,00*0,198 |  | 1.78 | [23 empty] | VV | 0
|  | 11,70*0,198 |  | 2.32 | [23 empty] | VV | 0
57 | 979082213R00 | Vodorovná doprava suti po suchu bez naložení, ale se složením a hrubým urovnáním na vzdálenost do 1 km | t | 23.385 |  | 0 |  | 0 |  | 0 | 21 | 0 | 0 | 0 | 0 | 0 |  | RTS 25/ II | Indiv | 0.01 | 0.23 |  | Práce | Běžná |  |  |  | POL1_9
|  | Demontážní hmotnosti z položek s pořadovými čísly: : | [25 empty] | VV | 0
|  | 1,2,3,4,5,6,7,8,9,10, : | [25 empty] | VV | 0
|  | Součet: : 23,38500 |  | 23.39 | [23 empty] | VV | 0
58 | 979082219R00 | Vodorovná doprava suti po suchu příplatek k ceně za každý další i započatý 1 km přes 1 km | t | 678.165 |  | 0 |  | 0 |  | 0 | 21 | 0 | 0 | 0 | 0 | 0 |  | RTS 25/ II | Indiv | 0 | 0 |  | Práce | Běžná |  |  |  | POL1_9
|  | Demontážní hmotnosti z položek s pořadovými čísly: : | [25 empty] | VV | 0
|  | 1,2,3,4,5,6,7,8,9,10, : | [25 empty] | VV | 0
|  | Součet: : 678,16500 |  | 678.16 | [23 empty] | VV | 0
59 | 979087212R00 | Nakládání na dopravní prostředky suti | t | 23.385 |  | 0 |  | 0 |  | 0 | 21 | 0 | 0 | 0 | 0 | 0 |  | RTS 25/ II | Indiv | 0.099 | 2.32 |  | Práce | Běžná |  |  |  | POL1_9
|  | pro vodorovnou dopravu | [25 empty] | POP
|  | Demontážní hmotnosti z položek s pořadovými čísly: : | [25 empty] | VV | 0
|  | 1,2,3,4,5,6,7,8,9,10, : | [25 empty] | VV | 0
|  | Součet: : 23,38500 |  | 23.39 | [23 empty] | VV | 0
[26 empty] | 12 | 21 | DPH
| Celkem |  |  |  |  | 0 | [19 empty] | 0 | 0 | SUM
Poznámky uchazeče k zadání
POPUZIV
END
Note on S6: Jedná se o informaci, zda se jedná o položku, která je do rozpočtu zadána z cenové soustavy RTS, nebo vlastní.
Note on T6: Jedná se o název CÚ, která je zadána u položky rozpočtu

## 302 1 Pol
Položkový rozpočet | [27 empty] | #TypZaznamu#
S: | 69801.2 | Uliční prostor Kollárova a U Polikliniky | [25 empty] | STA
O: | 302 | Vodovod | [22 empty] | STA |  |  | OBJ
R: | 1 | Vodovodní řady | [25 empty] | ROZ
P.č. | Číslo položky | Název položky | MJ | Množství | Cena / MJ | Celkem | Dodávka | Dodávka celk. | Montáž | Montáž celk. | DPH | Cena s DPH | Hmotnost / MJ | Hmotnost celk.(t) | Dem. hmotnost / MJ | Dem. hmotnost celk.(t) | Ceník | Cen. soustava / platnost | Cenová úroveň | Nhod / MJ | Nhod celk. | Dodavatel | Typ položky | Stav položky
Díl: | 1 | Zemní práce |  |  |  | 0 |  | 0 |  | 0 |  | 0 |  | 479.63 |  | 129.22 |  |  |  |  | 458.6 | [6 empty] | DIL
1 | 113106121R00 | Rozebrání komunikací pro pěší s jakýmkoliv ložem a výplní spár z betonových nebo kameninových dlaždic nebo tvarovek | m2 | 3.6 |  | 0 |  | 0 |  | 0 | 21 | 0 | 0 | 0 | 0.138 | 0.5 |  | RTS 25/ II | Indiv | 0.16 | 0.58 |  | Práce | Běžná |  |  |  | POL1_
|  | s přemístěním hmot na skládku na vzdálenost do 3 m nebo s naložením na dopravní prostředek | [25 empty] | POP
|  | dlažba chodník rozebrání : 0,90*4,00 |  | 3.6 | [23 empty] | VV | 0
2 | 113107315R00 | Odstranění podkladů nebo krytů z kameniva těženého, v ploše jednotlivě do 50 m2, tloušťka vrstvy 150 mm | m2 | 3.6 |  | 0 |  | 0 |  | 0 | 21 | 0 | 0 | 0 | 0.33 | 1.19 |  | RTS 25/ II | Indiv | 0.3135 | 1.13 |  | Práce | Běžná |  |  |  | POL1_
|  | dlažba chodník rozebrání : 0,90*4,00 |  | 3.6 | [23 empty] | VV | 0
3 | 113107422R00 | Odstranění podkladů nebo krytů z kameniva těženého, v ploše jednotlivě nad 50 m2, tloušťka vrstvy 220 mm | m2 | 130.5 |  | 0 |  | 0 |  | 0 | 21 | 0 | 0 | 0 | 0.484 | 63.16 |  | RTS 25/ II | Indiv | 0.054 | 7.05 |  | Práce | Běžná |  |  |  | POL1_
|  | rozebrání : | [25 empty] | VV | 0
|  | asfalt před poliklinikou : 0,90*145,00 |  | 130.5 | [23 empty] | VV | 0
4 | 113107608R00 | Odstranění podkladů nebo krytů z kameniva hrubého drceného, v ploše jednotlivě nad 50 m2, tloušťka vrstvy 80 mm | m2 | 130.5 |  | 0 |  | 0 |  | 0 | 21 | 0 | 0 | 0 | 0.176 | 22.97 |  | RTS 25/ II | Indiv | 0.04 | 5.22 |  | Práce | Běžná |  |  |  | POL1_
|  | rozebrání : | [25 empty] | VV | 0
|  | asfalt před poliklinikou : 0,90*145,00 |  | 130.5 | [23 empty] | VV | 0
5 | 113108405R00 | Odstranění podkladů nebo krytů živičných, v ploše jednotlivě nad 50 m2, tloušťka vrstvy 50 mm | m2 | 130.5 |  | 0 |  | 0 |  | 0 | 21 | 0 | 0 | 0 | 0.11 | 14.36 |  | RTS 25/ II | Indiv | 0.043 | 5.61 |  | Práce | Běžná |  |  |  | POL1_
|  | rozebrání : | [25 empty] | VV | 0
|  | asfalt před poliklinikou : 0,90*145,00 |  | 130.5 | [23 empty] | VV | 0
6 | 113108409R00 | Odstranění podkladů nebo krytů živičných, v ploše jednotlivě nad 50 m2, tloušťka vrstvy 90 mm | m2 | 130.5 |  | 0 |  | 0 |  | 0 | 21 | 0 | 0 | 0 | 0.198 | 25.84 |  | RTS 25/ II | Indiv | 0.0646 | 8.43 |  | Práce | Běžná |  |  |  | POL1_
|  | rozebrání : | [25 empty] | VV | 0
|  | asfalt před poliklinikou : 0,90*145,00 |  | 130.5 | [23 empty] | VV | 0
7 | 119001411R00 | Dočasné zajištění podzemního potrubí nebo vedení betonového potrubí DN do 200 mm | m | 10 |  | 0 |  | 0 |  | 0 | 21 | 0 | 0.01069 | 0.11 | 0 | 0 |  | RTS 25/ II | Indiv | 0.908 | 9.08 |  | Práce | Běžná |  |  |  | POL1_1
|  | ve výkopišti ve stavu a poloze, ve kterých byla na začátku zemních prací, a to podepřením, vzepřením nebo vyvěšením, případně s ochranným bedněním, se zřízením a odstraněním zajišťovací konstrukce a včetně opotřebení použitých materiálů, | [25 empty] | POP |  | ve výkopišti ve stavu a poloze, ve kterých byla na začátku zemních prací, a to podepřením, vzepřením nebo vyvěšením, případně s ochranným bedněním, se zřízením a odstraněním zajišťovací konstrukce a včetně opotřebení použitých materiálů,
|  | křížení : | [25 empty] | VV | 0
|  | plyn : 2,00*3 |  | 6 | [23 empty] | VV | 0
|  | voda : 2,00*2 |  | 4 | [23 empty] | VV | 0
8 | 119001412R00 | Dočasné zajištění podzemního potrubí nebo vedení betonového potrubí DN přes 200 do 500 mm | m | 4 |  | 0 |  | 0 |  | 0 | 21 | 0 | 0.01269 | 0.05 | 0 | 0 |  | RTS 25/ II | Indiv | 1.153 | 4.61 |  | Práce | Běžná |  |  |  | POL1_1
|  | ve výkopišti ve stavu a poloze, ve kterých byla na začátku zemních prací, a to podepřením, vzepřením nebo vyvěšením, případně s ochranným bedněním, se zřízením a odstraněním zajišťovací konstrukce a včetně opotřebení použitých materiálů, | [25 empty] | POP |  | ve výkopišti ve stavu a poloze, ve kterých byla na začátku zemních prací, a to podepřením, vzepřením nebo vyvěšením, případně s ochranným bedněním, se zřízením a odstraněním zajišťovací konstrukce a včetně opotřebení použitých materiálů,
|  | křížení : | [25 empty] | VV | 0
|  | teplovod : 2,00*2 |  | 4 | [23 empty] | VV | 0
9 | 120001101R00 | Ztížené vykopávky v horninách jakékoliv třídy | m3 | 41.31 |  | 0 |  | 0 |  | 0 | 21 | 0 | 0 | 0 | 0 | 0 |  | RTS 25/ II | Indiv | 1.548 | 63.95 |  | Práce | Běžná |  |  |  | POL1_
|  | příplatek k cenám vykopávek za ztížení vykopávky v blízkosti podzemního vedení nebo výbušnin v horninách jakékoliv třídy, | [25 empty] | POP |  | příplatek k cenám vykopávek za ztížení vykopávky v blízkosti podzemního vedení nebo výbušnin v horninách jakékoliv třídy,
|  | křížení : | [25 empty] | VV | 0
|  | plyn : 0,90*1,70*2,00*3 |  | 9.18 | [23 empty] | VV | 0
|  | voda : 0,90*1,70*2,00*2 |  | 6.12 | [23 empty] | VV | 0
|  | teplovod : 0,90*1,70*2,00*2 |  | 6.12 | [23 empty] | VV | 0
|  | kabely : 0,90*1,70*13,00 |  | 19.89 | [23 empty] | VV | 0
10 | 121101100R00 | Sejmutí ornice s přemístěním na vzdálenost do 50 m | m3 | 0.135 |  | 0 |  | 0 |  | 0 | 21 | 0 | 0 | 0 | 0 | 0 |  | RTS 25/ II | Indiv | 0.0952 | 0.01 |  | Práce | Běžná |  |  |  | POL1_
|  | nebo lesní půdy, s vodorovným přemístěním na hromady v místě upotřebení nebo na dočasné či trvalé skládky se složením | [25 empty] | POP |  | nebo lesní půdy, s vodorovným přemístěním na hromady v místě upotřebení nebo na dočasné či trvalé skládky se složením
|  | nezpevněno : 0,90*1,00*0,15 |  | 0.14 | [23 empty] | VV | 0
11 | 132101212R00 | Hloubení rýh šířky přes 60 do 200 cm do 1000 m3, v hornině 1-2, hloubení strojně | m3 | 34.432 |  | 0 |  | 0 |  | 0 | 21 | 0 | 0 | 0 | 0 | 0 |  | RTS 25/ II | Indiv | 0.126 | 4.34 |  | Práce | Běžná |  |  |  | POL1_
|  | zapažených i nezapažených, s urovnáním dna do předepsaného profilu a spádu, s případně nutným přehozením výkopku na vzdálenost do 3 m ve výkopišti, s přehozením výkopku na přilehlém terénu na vzdálenost do 5 m od podélné osy rýhy nebo s naložením výkopku na dopravní prostředek. | [25 empty] | POP |  | zapažených i nezapažených, s urovnáním dna do předepsaného profilu a spádu, s případně nutným přehozením výkopku na vzdálenost do 3 m ve výkopišti, s přehozením výkopku na přilehlém terénu na vzdálenost do 5 m od podélné osy rýhy nebo s naložením výkopku na dopravní prostředek.
|  | Začátek provozního součtu | [25 empty] | VV
|  | asfalt před poliklinikou : | [25 empty] | VV | 2
|  | km 0,005-0,15 : 0,90*(1,70-0,43)*145,00 |  | 165.74 | [23 empty] | VV | 2
|  | dlažba chodník-0,001-0,005 : 0,90*(1,70-0,34)*4,00 |  | 4.9 | [23 empty] | VV | 2
|  | nezpevněno-0,00-0,001 : 0,90*1,70*1,00 |  | 1.53 | [23 empty] | VV | 2
|  | Konec provozního součtu | [25 empty] | VV
|  | 172,16*0,2 |  | 34.43 | [23 empty] | VV | 0
12 | 132201212R00 | Hloubení rýh šířky přes 60 do 200 cm do 1000 m3, v hornině 3, hloubení strojně | m3 | 103.296 |  | 0 |  | 0 |  | 0 | 21 | 0 | 0 | 0 | 0 | 0 |  | RTS 25/ II | Indiv | 0.156 | 16.11 |  | Práce | Běžná |  |  |  | POL1_
|  | zapažených i nezapažených, s urovnáním dna do předepsaného profilu a spádu, s případně nutným přehozením výkopku na vzdálenost do 3 m ve výkopišti, s přehozením výkopku na přilehlém terénu na vzdálenost do 5 m od podélné osy rýhy nebo s naložením výkopku na dopravní prostředek. | [25 empty] | POP |  | zapažených i nezapažených, s urovnáním dna do předepsaného profilu a spádu, s případně nutným přehozením výkopku na vzdálenost do 3 m ve výkopišti, s přehozením výkopku na přilehlém terénu na vzdálenost do 5 m od podélné osy rýhy nebo s naložením výkopku na dopravní prostředek.
|  | Začátek provozního součtu | [25 empty] | VV
|  | asfalt před poliklinikou : | [25 empty] | VV | 2
|  | km 0,005-0,15 : 0,90*(1,70-0,43)*145,00 |  | 165.74 | [23 empty] | VV | 2
|  | dlažba chodník-0,001-0,005 : 0,90*(1,70-0,34)*4,00 |  | 4.9 | [23 empty] | VV | 2
|  | nezpevněno-0,00-0,001 : 0,90*1,70*1,00 |  | 1.53 | [23 empty] | VV | 2
|  | Konec provozního součtu | [25 empty] | VV
|  | 172,16*0,6 |  | 103.3 | [23 empty] | VV | 0
13 | 132301212R00 | Hloubení rýh šířky přes 60 do 200 cm do 1000 m3, v hornině 4, hloubení strojně | m3 | 34.432 |  | 0 |  | 0 |  | 0 | 21 | 0 | 0 | 0 | 0 | 0 |  | RTS 25/ II | Indiv | 0.291 | 10.02 |  | Práce | Běžná |  |  |  | POL1_
|  | zapažených i nezapažených, s urovnáním dna do předepsaného profilu a spádu, s případně nutným přehozením výkopku na vzdálenost do 3 m ve výkopišti, s přehozením výkopku na přilehlém terénu na vzdálenost do 5 m od podélné osy rýhy nebo s naložením výkopku na dopravní prostředek. | [25 empty] | POP |  | zapažených i nezapažených, s urovnáním dna do předepsaného profilu a spádu, s případně nutným přehozením výkopku na vzdálenost do 3 m ve výkopišti, s přehozením výkopku na přilehlém terénu na vzdálenost do 5 m od podélné osy rýhy nebo s naložením výkopku na dopravní prostředek.
|  | Začátek provozního součtu | [25 empty] | VV
|  | asfalt před poliklinikou : | [25 empty] | VV | 2
|  | km 0,005-0,15 : 0,90*(1,70-0,43)*145,00 |  | 165.74 | [23 empty] | VV | 2
|  | dlažba chodník-0,001-0,005 : 0,90*(1,70-0,34)*4,00 |  | 4.9 | [23 empty] | VV | 2
|  | nezpevněno-0,00-0,001 : 0,90*1,70*1,00 |  | 1.53 | [23 empty] | VV | 2
|  | Konec provozního součtu | [25 empty] | VV
|  | 172,16*0,2 |  | 34.43 | [23 empty] | VV | 0
14 | 151101101R00 | Zřízení pažení a rozepření stěn rýh příložné pro jakoukoliv mezerovitost, hloubky do 2 m | m2 | 510 |  | 0 |  | 0 |  | 0 | 21 | 0 | 0.00098 | 0.5 | 0 | 0 |  | RTS 25/ II | Indiv | 0.236 | 120.36 |  | Práce | Běžná |  |  |  | POL1_
|  | pro podzemní vedení pro všechny šířky rýhy, | [25 empty] | POP
|  | 1,70*2*150,00 |  | 510 | [23 empty] | VV | 0
15 | 151101111R00 | Odstranění pažení a rozepření rýh příložné , hloubky do 2 m | m2 | 510 |  | 0 |  | 0 |  | 0 | 21 | 0 | 0 | 0 | 0 | 0 |  | RTS 25/ II | Indiv | 0.07 | 35.7 |  | Práce | Běžná |  |  |  | POL1_
|  | pro podzemní vedení s uložením materiálu na vzdálenost do 3 m od kraje výkopu, | [25 empty] | POP
16 | 161101101R00 | Svislé přemístění výkopku z horniny 1 až 4, při hloubce výkopu přes 1 do 2,5 m | m3 | 86.08 |  | 0 |  | 0 |  | 0 | 21 | 0 | 0 | 0 | 0 | 0 |  | RTS 25/ II | Indiv | 0.345 | 29.7 |  | Práce | Běžná |  |  |  | POL1_
|  | bez naložení do dopravní nádoby, ale s vyprázdněním dopravní nádoby na hromadu nebo na dopravní prostředek, | [25 empty] | POP |  | bez naložení do dopravní nádoby, ale s vyprázdněním dopravní nádoby na hromadu nebo na dopravní prostředek,
|  | 172,16*0,5 |  | 86.08 | [23 empty] | VV | 0
17 | 162701105R00 | Vodorovné přemístění výkopku z horniny 1 až 4, na vzdálenost přes 9 000 do 10 000 m | m3 | 172.16 |  | 0 |  | 0 |  | 0 | 21 | 0 | 0 | 0 | 0 | 0 |  | RTS 25/ II | Indiv | 0.011 | 1.89 |  | Práce | Běžná |  |  |  | POL1_
|  | po suchu, bez naložení výkopku, avšak se složením bez rozhrnutí, zpáteční cesta vozidla. | [25 empty] | POP
|  | celý výkop : 172,16 |  | 172.16 | [23 empty] | VV | 0
18 | 162701109R00 | Vodorovné přemístění výkopku příplatek k ceně za každých dalších i započatých 1 000 m přes 10 000 m z horniny 1 až 4 | m3 | 3443.2 |  | 0 |  | 0 |  | 0 | 21 | 0 | 0 | 0 | 0 | 0 |  | RTS 25/ II | Indiv | 0 | 0 |  | Práce | Běžná |  |  |  | POL1_
|  | po suchu, bez naložení výkopku, avšak se složením bez rozhrnutí, zpáteční cesta vozidla. | [25 empty] | POP
|  | 172,16*20 |  | 3443.2 | [23 empty] | VV | 0
19 | 171201201R00 | Uložení sypaniny na dočasnou skládku tak, že na 1 m2 plochy připadá přes 2 m3 výkopku nebo ornice | m3 | 172.16 |  | 0 |  | 0 |  | 0 | 21 | 0 | 0 | 0 | 0 | 0 |  | RTS 25/ II | Indiv | 0.009 | 1.55 |  | Práce | Běžná |  |  |  | POL1_
20 | 174101101R00 | Zásyp sypaninou se zhutněním jam, šachet, rýh nebo kolem objektů v těchto vykopávkách | m3 | 161.999 |  | 0 |  | 0 |  | 0 | 21 | 0 | 0 | 0 | 0 | 0 |  | RTS 25/ II | Indiv | 0.202 | 32.72 |  | Práce | Běžná |  |  |  | POL1_
|  | z jakékoliv horniny s uložením výkopku po vrstvách, | [25 empty] | POP
|  | výkop : 172,16 |  | 172.16 | [23 empty] | VV | 0
|  | odečte se vytl kubatura : | [25 empty] | VV | 0
|  | lože,potrubí dn100,OBSYP : -0,90*0,50*150,00 |  | -67.5 | [23 empty] | VV | 0
|  | Mezisoučet |  | 104.66 | [23 empty] | VV | 1
|  | PROVIZORNÍ ZÁSYP NA KOTU PŮVOD TERÉNU : | [25 empty] | VV | 0
|  | asfalt před poliklinikou : 0,90*0,43*145,00 |  | 56.12 | [23 empty] | VV | 0
|  | dlažba chodník : 0,90*0,34*4,00 |  | 1.22 | [23 empty] | VV | 0
|  | Mezisoučet |  | 57.34 | [23 empty] | VV | 1
21 | 175101101RT2 | Obsyp potrubí bez prohození sypaniny, s dodáním štěrkopísku frakce 0 - 22 mm | m3 | 54 |  | 0 |  | 0 |  | 0 | 21 | 0 | 1.7 | 91.8 | 0 | 0 |  | RTS 25/ II | Indiv | 1.587 | 85.7 |  | Práce | Běžná |  |  |  | POL1_
|  | sypaninou z vhodných hornin tř. 1 - 4 nebo materiálem připraveným podél výkopu ve vzdálenosti do 3 m od jeho kraje, pro jakoukoliv hloubku výkopu a jakoukoliv míru zhutnění, | [25 empty] | POP |  | sypaninou z vhodných hornin tř. 1 - 4 nebo materiálem připraveným podél výkopu ve vzdálenosti do 3 m od jeho kraje, pro jakoukoliv hloubku výkopu a jakoukoliv míru zhutnění,
|  | 0,90*0,40*150,00 |  | 54 | [23 empty] | VV | 0
22 | 199000002R00 | Poplatky za skládku horniny 1- 4, skupina 17 05 04 z Katalogu odpadů | m3 | 172.16 |  | 0 |  | 0 |  | 0 | 21 | 0 | 0 | 0 | 0 | 0 |  | RTS 25/ II | Indiv | 0 | 0 |  | Práce | Běžná |  |  |  | POL1_
|  | Cena dle Pískovny Černovice. www.piskovna-cernovice.cz | [25 empty] | POP
23 | 114211101R00 | Odstranění litinových trub do DN 150, ve výkopu | m | 30 |  | 0 |  | 0 |  | 0 | 21 | 0 | 0 | 0 | 0.04 | 1.2 |  | RTS 25/ II | Indiv | 0.25 | 7.5 |  | Práce | Běžná |  |  |  | POL1_
24 | 119001421R00 | Dočasné zajištění kabelů - do počtu 3 kabelů vč dodávky a montáže a uložení kabelů do kabelových, chrániček | m | 13 |  | 0 |  | 0 |  | 0 | 21 | 0 | 0.02478 | 0.32 | 0 | 0 |  | RTS 25/ II | Indiv | 0.547 | 7.11 |  | Práce | Běžná |  |  |  | POL1_
|  | křížení : | [25 empty] | VV | 0
|  | kabely : 13,00 |  | 13 | [23 empty] | VV | 0
25 | 181300010RAB | Rozprostření ornice v rovině nebo svahu do 1 : 5 a osetí travou při tloušťce 150 mm, dovoz ornice ze vzdálenosti 1 000 m | m2 | 0.9 |  | 0 |  | 0 |  | 0 | 21 | 0 | 3e-05 | 0 | 0 | 0 |  | RTS 25/ II | Indiv | 0.25752 | 0.23 |  | Agregovaná položka | Běžná |  |  |  | POL2_
|  | vč. urovnání ornice, naložení na skládce, vodorovným přemístěním ornice na místo rozprostření, založení trávníku osetím a dodávky travního semene. | [25 empty] | POP |  | vč. urovnání ornice, naložení na skládce, vodorovným přemístěním ornice na místo rozprostření, založení trávníku osetím a dodávky travního semene.
|  | Včetně přesunu hmot. | [25 empty] | POP
|  | obnova : | [25 empty] | VV | 0
|  | nezpevněno : 0,90*1,00 |  | 0.9 | [23 empty] | VV | 0
26 | 58337213R. | Štěrkopísek frakce 0-63-pro zásyp | m3 | 231.6457 |  | 0 |  | 0 |  | 0 | 21 | 0 | 1.67 | 386.85 | 0 | 0 |  | Vlastní | Indiv | 0 | 0 |  | Specifikace | Běžná |  |  |  | POL3_
|  | pro zásypy : 161,99*1,1*1,3 |  | 231.65 | [23 empty] | VV | 0
Díl: | 4 | Vodorovné konstrukce |  |  |  | 0 |  | 0 |  | 0 |  | 0 |  | 27.1 |  | 0 |  |  |  |  | 28.19 | [6 empty] | DIL
27 | 451572111R00 | Lože pod potrubí, stoky a drobné objekty z kameniva drobného těženého 0÷4 mm | m3 | 13.5 |  | 0 |  | 0 |  | 0 | 21 | 0 | 1.8908 | 25.53 | 0 | 0 |  | RTS 25/ II | Indiv | 1.695 | 22.88 |  | Práce | Běžná |  |  |  | POL1_
|  | v otevřeném výkopu, | [25 empty] | POP
|  | pod potrubí : 0,90*0,10*150,00 |  | 13.5 | [23 empty] | VV | 0
28 | 452313141R00 | Podkladní a zajišťovací konstrukce z betonu bloky pro potrubí , z betonu prostého třídy C 16/20 | m3 | 0.6175 |  | 0 |  | 0 |  | 0 | 21 | 0 | 2.5 | 1.54 | 0 | 0 |  | RTS 25/ II | Indiv | 1.192 | 0.74 |  | Práce | Běžná |  |  |  | POL1_
|  | z cementu portlandského nebo struskoportlandského, v otevřeném výkopu, | [25 empty] | POP
|  | A1 : 0,05*7 |  | 0.35 | [23 empty] | VV | 0
|  | Bb1 : 0,05*4 |  | 0.2 | [23 empty] | VV | 0
|  | Š : 0,25*0,30*0,15*6 |  | 0.07 | [23 empty] | VV | 0
29 | 452353101R00 | Bednění podkladních a zajišťovacích konstrukcí bloků pro potrubí | m2 | 5.542 |  | 0 |  | 0 |  | 0 | 21 | 0 | 0.0048 | 0.03 | 0 | 0 |  | RTS 25/ II | Indiv | 0.825 | 4.57 |  | Práce | Běžná |  |  |  | POL1_
|  | v otevřeném výkopu, | [25 empty] | POP
|  | A1 : (0,44+0,50)*2*0,20*7 |  | 2.63 | [23 empty] | VV | 0
|  | Bb1 : 0,40*4*0,30*4 |  | 1.92 | [23 empty] | VV | 0
|  | Š : (0,25+0,30)*2*0,15*6 |  | 0.99 | [23 empty] | VV | 0
Díl: | 8 | Trubní vedení |  |  |  | 0 |  | 0 |  | 0 |  | 0 |  | 3.39 |  | 0 |  |  |  |  | 149.98 | [6 empty] | DIL
30 | 852242121R00 | Montáž potrubí z trub litinových tlak. přírubových abnormálních délek jednotlivě do 1 m v otevřeném výkopu, v otevřeném kanálu nebo v šachtě, DN 80 mm | kus | 4 |  | 0 |  | 0 |  | 0 | 21 | 0 | 0.00022 | 0 | 0 | 0 |  | RTS 25/ II | Indiv | 1.221 | 4.88 |  | Práce | Běžná |  |  |  | POL1_
|  | TP 80/200 : 4 |  | 4 | [23 empty] | VV | 0
31 | 857242121R00 | Montáž litinových tvarovek na potrubí litinovém tlakovém jednoosých, na potrubí z trub přírubových v otevřeném výkopu, v otevřeném kanálu nebo v šachtě, DN 80 mm | kus | 4 |  | 0 |  | 0 |  | 0 | 21 | 0 | 0.00022 | 0 | 0 | 0 |  | RTS 25/ II | Indiv | 0.759 | 3.04 |  | Práce | Běžná |  |  |  | POL1_
|  | KP80 : 4 |  | 4 | [23 empty] | VV | 0
32 | 857262121R00 | Montáž litinových tvarovek na potrubí litinovém tlakovém jednoosých, na potrubí z trub přírubových v otevřeném výkopu, v otevřeném kanálu nebo v šachtě, DN 100 mm | kus | 21 |  | 0 |  | 0 |  | 0 | 21 | 0 | 0.00041 | 0.01 | 0 | 0 |  | RTS 25/ II | Indiv | 0.856 | 17.98 |  | Práce | Běžná |  |  |  | POL1_
|  | OT PŘÍRUBA 100 : 10 |  | 10 | [23 empty] | VV | 0
|  | R100/80 : 2 |  | 2 | [23 empty] | VV | 0
|  | SYNOFLEX 100 : 1 |  | 1 | [23 empty] | VV | 0
|  | PRO PŘÍPOJKY : | [25 empty] | VV | 0
|  | OT PŘ 100 : 8 |  | 8 | [23 empty] | VV | 0
33 | 857264121R00 | Montáž litinových tvarovek na potrubí litinovém tlakovém odbočných, na potrubí z trub přírubových v otevřeném výkopu, v otevřeném kanálu nebo v šachtě, DN 100 mm | kus | 7 |  | 0 |  | 0 |  | 0 | 21 | 0 | 0.00062 | 0 | 0 | 0 |  | RTS 25/ II | Indiv | 1.24 | 8.68 |  | Práce | Běžná |  |  |  | POL1_
|  | T100/80 : 2 |  | 2 | [23 empty] | VV | 0
|  | T100/100 : 1 |  | 1 | [23 empty] | VV | 0
|  | PRO NAPOJENÍ PŘÍPOJEK : | [25 empty] | VV | 0
|  | T100/80 : 4 |  | 4 | [23 empty] | VV | 0
34 | 871251121R00 | Montáž potrubí z plastických hmot z tlakových trubek polyetylenových, vnějšího průměru 110 mm | m | 150 |  | 0 |  | 0 |  | 0 | 21 | 0 | 0 | 0 | 0 | 0 |  | RTS 25/ II | Indiv | 0.172 | 25.8 |  | Práce | Běžná |  |  |  | POL1_
|  | v otevřeném výkopu, | [25 empty] | POP
35 | 877252121R00 | Montáž elektrotvarovek přirážka za 1 spoj elektrotvarovky, vnějšího průměru 110 mm | kus | 51 |  | 0 |  | 0 |  | 0 | 21 | 0 | 0 | 0 | 0 | 0 |  | RTS 25/ II | Indiv | 0.32328 | 16.49 |  | Práce | Běžná |  |  |  | POL1_
|  | v otevřeném výkopu, | [25 empty] | POP
|  | potrubí : 150,0/6 |  | 25 | [23 empty] | VV | 0
|  | LN 110 : 10 |  | 10 | [23 empty] | VV | 0
|  | K45/110 : 4*2 |  | 8 | [23 empty] | VV | 0
|  | PRO NAP PŘÍPOJEK : | [25 empty] | VV | 0
|  | LN 110 : 8 |  | 8 | [23 empty] | VV | 0
36 | 891241111R00 | Montáž vodovodních armatur na potrubí šoupátek v otevřeném výkopu nebo v šachtách s osazením zemní soupravy (bez poklopů), DN 80 mm | kus | 4 |  | 0 |  | 0 |  | 0 | 21 | 0 | 0.00022 | 0 | 0 | 0 |  | RTS 25/ II | Indiv | 1.554 | 6.22 |  | Práce | Běžná |  |  |  | POL1_
37 | 891247111R00 | Montáž vodovodních armatur na potrubí hydrantů podzemních (bez osazení poklopů), DN 80 mm | kus | 4 |  | 0 |  | 0 |  | 0 | 21 | 0 | 0.00011 | 0 | 0 | 0 |  | RTS 25/ II | Indiv | 0.708 | 2.83 |  | Práce | Běžná |  |  |  | POL1_
38 | 891261111R00 | Montáž vodovodních armatur na potrubí šoupátek v otevřeném výkopu nebo v šachtách s osazením zemní soupravy (bez poklopů), DN 100 mm | kus | 2 |  | 0 |  | 0 |  | 0 | 21 | 0 | 0.00041 | 0 | 0 | 0 |  | RTS 25/ II | Indiv | 1.866 | 3.73 |  | Práce | Běžná |  |  |  | POL1_
39 | 892271111R00 | Tlakové zkoušky vodovodního potrubí DN 100 nebo 125 mm | m | 150 |  | 0 |  | 0 |  | 0 | 21 | 0 | 0 | 0 | 0 | 0 |  | RTS 25/ II | Indiv | 0.044 | 6.6 |  | Práce | Běžná |  |  |  | POL1_
|  | přísun, montáže, demontáže a odsunu zkoušecího čerpadla, napuštění tlakovou vodou a dodání vody pro tlakovou zkoušku, | [25 empty] | POP |  | přísun, montáže, demontáže a odsunu zkoušecího čerpadla, napuštění tlakovou vodou a dodání vody pro tlakovou zkoušku,
40 | 892273111R00 | Proplach a desinfekce vodovodního potrubí DN od 80 do 125 mm | m | 150 |  | 0 |  | 0 |  | 0 | 21 | 0 | 0 | 0 | 0 | 0 |  | RTS 25/ II | Indiv | 0.21 | 31.5 |  | Práce | Běžná |  |  |  | POL1_
|  | napuštění a vypuštění vody, dodání vody a desinfekčního prostředku, náklady na bakteriologický rozbor vody, | [25 empty] | POP |  | napuštění a vypuštění vody, dodání vody a desinfekčního prostředku, náklady na bakteriologický rozbor vody,
41 | 899401112R00 | Osazení poklopů litinových šoupátkových | kus | 6 |  | 0 |  | 0 |  | 0 | 21 | 0 | 0.12303 | 0.74 | 0 | 0 |  | RTS 25/ II | Indiv | 0.863 | 5.18 |  | Práce | Běžná |  |  |  | POL1_
|  | včetně podezdění | [25 empty] | POP
42 | 899401113R00 | Osazení poklopů litinových hydrantových | kus | 4 |  | 0 |  | 0 |  | 0 | 21 | 0 | 0.32906 | 1.32 | 0 | 0 |  | RTS 25/ II | Indiv | 1.182 | 4.73 |  | Práce | Běžná |  |  |  | POL1_
|  | včetně podezdění | [25 empty] | POP
43 | 899721112R00 | Výstražné fólie výstražná fólie pro vodovod, šířka 30 cm | m | 165 |  | 0 |  | 0 |  | 0 | 21 | 0 | 0 | 0 | 0 | 0 |  | RTS 25/ II | Indiv | 0.026 | 4.29 |  | Práce | Běžná |  |  |  | POL1_
|  | 150,00*1,1 |  | 165 | [23 empty] | VV | 0
44 | 899731114R00 | Signalizační vodič CYY, 6 mm2 | m | 165 |  | 0 |  | 0 |  | 0 | 21 | 0 | 8e-05 | 0.01 | 0 | 0 |  | RTS 25/ II | Indiv | 0.034 | 5.61 |  | Práce | Běžná |  |  |  | POL1_
|  | 150,00*1,1 |  | 165 | [23 empty] | VV | 0
45 | 8-01 | D+M Vyhledávací MARKRY | ks | 5 |  | 0 |  | 0 |  | 0 | 21 | 0 | 0 | 0 | 0 | 0 |  | Vlastní | Indiv | 0 | 0 |  | Práce | Běžná |  |  |  | POL1_
46 | 8-02 | Napojení na st potrubí DN100 | KOMPL | 1 |  | 0 |  | 0 |  | 0 | 21 | 0 | 0 | 0 | 0 | 0 |  | Vlastní | Indiv | 0 | 0 |  | Práce | Běžná |  |  |  | POL1_
47 | 8-04 | Demontáž stávající VODOMĚRNÉ ŠACHTY vč vodom sestavy ,likvidace | kompl | 1 |  | 0 |  | 0 |  | 0 | 21 | 0 | 0 | 0 | 0 | 0 |  | Vlastní | Indiv | 0 | 0 |  | Práce | Běžná |  |  |  | POL1_
48 | 899713111R00 | Orientační tabulky na sloupku ocelovém, betonovém včsloupku,základu,výkopu pro základ | kus | 6 |  | 0 |  | 0 |  | 0 | 21 | 0 | 0.00024 | 0 | 0 | 0 |  | RTS 25/ II | Indiv | 0.403 | 2.42 |  | Práce | Běžná |  |  |  | POL1_
|  | Včetně dodání a připevnění tabulky a osazení sloupků. | [25 empty] | POP
49 | 286136704R | Trubka plastová skladba: dvouvrstvá PE 100 RC; de = 110,0 mm; tl. stěny = 10,0 mm; SDR 11,0 | m | 152.25 |  | 0 |  | 0 |  | 0 | 21 | 0 | 0.00318 | 0.48 | 0 | 0 | SPCM | RTS 25/ II | Indiv | 0 | 0 |  | Specifikace | Běžná |  |  |  | POL3_
|  | 150,00*1,015 |  | 152.25 | [23 empty] | VV | 0
50 | 286538008R | Spojka plastová typ: přesuvná, jednoznačná; materiál: PE 100; de = 137,0 mm; de2 = 137,0 mm; PN 16; SDR 11,0 | kus | 51 |  | 0 |  | 0 |  | 0 | 21 | 0 | 0.00071 | 0.04 | 0 | 0 | SPCM | RTS 25/ II | Indiv | 0 | 0 |  | Specifikace | Běžná |  |  |  | POL3_
|  | potrubí : 150,0/6 |  | 25 | [23 empty] | VV | 0
|  | LN 110 : 10 |  | 10 | [23 empty] | VV | 0
|  | K45/110 : 4*2 |  | 8 | [23 empty] | VV | 0
|  | PRO NAP PŘÍPOJEK : | [25 empty] | VV | 0
|  | LN 110 : 8 |  | 8 | [23 empty] | VV | 0
51 | 286538112R | Koleno plastové typ: jednoznačné; úhel = 45,0 °; materiál: PE 100; de = 138,0 mm; de2 = 138,0 mm; PN 16; SDR 11,0 | kus | 4 |  | 0 |  | 0 |  | 0 | 21 | 0 | 0.00132 | 0.01 | 0 | 0 | SPCM | RTS 25/ II | Indiv | 0 | 0 |  | Specifikace | Běžná |  |  |  | POL3_
52 | 28654361R | Spojka plastová typ: jednoznačná, přechodová; materiál: PP-RCT; de = 110,0 mm; de2 = 161,5 mm; PN 20 ; teplota média do 70 °C | kus | 18 |  | 0 |  | 0 |  | 0 | 21 | 0 | 0.00059 | 0.01 | 0 | 0 | SPCM | RTS 25/ II | Indiv | 0 | 0 |  | Specifikace | Běžná |  |  |  | POL3_
|  | 10+8 |  | 18 | [23 empty] | VV | 0
53 | 286543691R | příruba volná, k lemovému nákružku; PPR; d = 220,0 mm; D = 114,0 mm; DN 90 | kus | 18 |  | 0 |  | 0 |  | 0 | 21 | 0 | 0.00388 | 0.07 | 0 | 0 | SPCM | RTS 25/ II | Indiv | 0 | 0 |  | Specifikace | Běžná |  |  |  | POL3_
|  | 10+8 |  | 18 | [23 empty] | VV | 0
54 | 42228310R | šoupátko přírubové měkcetěsnící klínové, s hladkým a rovným průtokovým kanálem; použití vhodné pro instalaci do země; médium pitná voda, neagresivní tekutina; DN 80; l = 180 mm; PN 10,0; těleso | kus | 4 |  | 0 |  | 0 |  | 0 | 21 | 0 | 0.0185 | 0.07 | 0 | 0 | SPCM | RTS 25/ II | Indiv | 0 | 0 |  | Specifikace | Běžná |  |  |  | POL3_
|  | tvárná litina; povrch.ochrana vně i uvnitř epoxidovým práškem; standardní provedení bez ručního kola a zemní soupravy | [25 empty] | POP |  | tvárná litina; povrch.ochrana vně i uvnitř epoxidovým práškem; standardní provedení bez ručního kola a zemní soupravy
55 | 42228312R | šoupátko přírubové měkcetěsnící klínové, s hladkým a rovným průtokovým kanálem; použití vhodné pro instalaci do země; médium pitná voda, neagresivní tekutina; DN 100; l = 190 mm; PN 10,0; těleso | kus | 2 |  | 0 |  | 0 |  | 0 | 21 | 0 | 0.0245 | 0.05 | 0 | 0 | SPCM | RTS 25/ II | Indiv | 0 | 0 |  | Specifikace | Běžná |  |  |  | POL3_
|  | tvárná litina; povrch.ochrana vně i uvnitř epoxidovým práškem; standardní provedení bez ručního kola a zemní soupravy | [25 empty] | POP |  | tvárná litina; povrch.ochrana vně i uvnitř epoxidovým práškem; standardní provedení bez ručního kola a zemní soupravy
56 | 422736068R | hydrant podzemní PN 16; provedení dvojitý uzávěr; DN 80; min.průtok 110 m3/hod; krycí hloubka 1,5; stavební výška 1 225 mm; těleso tvárná litina; prac. teplota do 20 °C; pro: uzávěr vody pro požární | kus | 4 |  | 0 |  | 0 |  | 0 | 21 | 0 | 0.048 | 0.19 | 0 | 0 | SPCM | RTS 25/ II | Indiv | 0 | 0 |  | Specifikace | Běžná |  |  |  | POL3_
|  | účely nebo odkalení sítě | [25 empty] | POP
57 | 422913305R | Souprava zemní teleskopická DN 65 - 80, max. 1,75 m | kus | 4 |  | 0 |  | 0 |  | 0 | 21 | 0 | 0.006 | 0.02 | 0 | 0 | SPCM | RTS 25/ II | Indiv | 0 | 0 |  | Specifikace | Běžná |  |  |  | POL3_
58 | 422913308R | souprava zemní teleskopická šoupátková; pro ruční ovládání šoupat a domovních šoupátek; DN 100-150; rozsah min.1,05m max. 1,75m; provedení dvoudílné; mat. vnější chránička z PE, ovl.čtyřhran z | kus | 2 |  | 0 |  | 0 |  | 0 | 21 | 0 | 0.006 | 0.01 | 0 | 0 | SPCM | RTS 25/ II | Indiv | 0 | 0 |  | Specifikace | Běžná |  |  |  | POL3_
|  | litiny, vnitřní teleskop ze zink.oceli | [25 empty] | POP
59 | 42291360R | poklop šoupátkový tělo PA, víčko litina; použití uliční poklop pro šoupata, vhodné i do litého asfaltu; h = 270,0 mm; vnitř.pr.D = 190 mm; D = 270,0 mm | kus | 6 |  | 0 |  | 0 |  | 0 | 21 | 0 | 0.0069 | 0.04 | 0 | 0 | SPCM | RTS 25/ II | Indiv | 0 | 0 |  | Specifikace | Běžná |  |  |  | POL3_
60 | 42291460R | Poklop uliční hydrantový | kus | 4 |  | 0 |  | 0 |  | 0 | 21 | 0 | 0.014 | 0.06 | 0 | 0 | SPCM | RTS 25/ II | Indiv | 0 | 0 |  | Specifikace | Běžná |  |  |  | POL3_
61 | 42291510R | deska podkladová pro ventilkové a šoupátkové poklopy; plastové | kus | 6 |  | 0 |  | 0 |  | 0 | 21 | 0 | 0.0009 | 0.01 | 0 | 0 | SPCM | RTS 25/ II | Indiv | 0 | 0 |  | Specifikace | Běžná |  |  |  | POL3_
62 | 42291515R | deska podkladová pro hydrantové poklopy; plastové | kus | 4 |  | 0 |  | 0 |  | 0 | 21 | 0 | 0.0019 | 0.01 | 0 | 0 | SPCM | RTS 25/ II | Indiv | 0 | 0 |  | Specifikace | Běžná |  |  |  | POL3_
63 | 422935344R | příruba jištěná proti posunu; provedení pro spojení litinového potrubí,délka příruby 78 mm; PN 16,0; médium voda; příruba DN 100, průměr potrubí 118 mm; těleso tvárná litina | kus | 1 |  | 0 |  | 0 |  | 0 | 21 | 0 | 0.0046 | 0 | 0 | 0 | SPCM | RTS 25/ II | Indiv | 0 | 0 |  | Specifikace | Běžná |  |  |  | POL3_
64 | 552599943R | tvarovka přírubová s přírubovou odbočkou tvárná litina; DN 1 = 100 mm; DN 2 = 80 mm; povrch. úprava práškový epoxid | kus | 6 |  | 0 |  | 0 |  | 0 | 21 | 0 | 0.0178 | 0.11 | 0 | 0 | SPCM | RTS 25/ II | Indiv | 0 | 0 |  | Specifikace | Běžná |  |  |  | POL3_
|  | řad : 2 |  | 2 | [23 empty] | VV | 0
|  | pro napojení přípojek : 4 |  | 4 | [23 empty] | VV | 0
65 | 552599944R | tvarovka přírubová s přírubovou odbočkou tvárná litina; DN 1 = 100 mm; DN 2 = 100 mm; povrch. úprava práškový epoxid | kus | 1 |  | 0 |  | 0 |  | 0 | 21 | 0 | 0.0197 | 0.02 | 0 | 0 | SPCM | RTS 25/ II | Indiv | 0 | 0 |  | Specifikace | Běžná |  |  |  | POL3_
66 | 5526009702R | koleno 90 °; PN 10; DN 80 mm; tvárná litina; přírubové; s patkou; uvnitř práškový epoxid; vně práškový epoxid | kus | 4 |  | 0 |  | 0 |  | 0 | 21 | 0 | 0.0122 | 0.05 | 0 | 0 | SPCM | RTS 25/ II | Indiv | 0 | 0 |  | Specifikace | Běžná |  |  |  | POL3_
67 | 552701047R | redukce přírubová; tvárná litina; PN 10, PN 16, PN 25, PN 40; DN 1 = 100 mm; DN 2 = 80 mm; uvnitř práškový epoxid; vně práškový epoxid | kus | 2 |  | 0 |  | 0 |  | 0 | 21 | 0 | 0.0093 | 0.02 | 0 | 0 | SPCM | RTS 25/ II | Indiv | 0 | 0 |  | Specifikace | Běžná |  |  |  | POL3_
68 | 552702102R | Trubka litinová DN = 80; l = 200 mm; PN 25; povrchová úprava: vně i uvnitř epoxidová pryskyřice | kus | 4 |  | 0 |  | 0 |  | 0 | 21 | 0 | 0.0092 | 0.04 | 0 | 0 | SPCM | RTS 25/ II | Indiv | 0 | 0 |  | Specifikace | Běžná |  |  |  | POL3_
Díl: | 91 | Doplňující práce na komunikaci |  |  |  | 0 |  | 0 |  | 0 |  | 0 |  | 0 |  | 0 |  |  |  |  | 10.73 | [6 empty] | DIL
69 | 919735112R00 | Řezání stávajících krytů nebo podkladů živičných, hloubky přes 50 do 100 mm | m | 290 |  | 0 |  | 0 |  | 0 | 21 | 0 | 0 | 0 | 0 | 0 |  | RTS 25/ II | Indiv | 0.037 | 10.73 |  | Práce | Běžná |  |  |  | POL1_
|  | včetně spotřeby vody | [25 empty] | POP
|  | 145,0*2 |  | 290 | [23 empty] | VV | 0
Díl: | 99 | Staveništní přesun hmot |  |  |  | 0 |  | 0 |  | 0 |  | 0 |  | 0 |  | 0 |  |  |  |  | 107.89 | [6 empty] | DIL
70 | 998276101R00 | Přesun hmot pro trubní vedení z trub plastových nebo sklolaminátových v otevřeném výkopu | t | 510.1124 |  | 0 |  | 0 |  | 0 | 21 | 0 | 0 | 0 | 0 | 0 |  | RTS 25/ II | Indiv | 0.2115 | 107.89 |  | Práce | Běžná |  |  |  | POL1_1
|  | vodovodu nebo kanalizace ražené nebo hloubené (827 1.1, 827 1.9, 827 2.1, 827 2.9), drobných objektů | [25 empty] | POP
|  | na vzdálenost 15 m od hrany výkopu nebo od okraje šachty | [25 empty] | POP
|  | Hmotnosti z položek s pořadovými čísly: : | [25 empty] | VV | 0
|  | 7,8,14,21,24,26,27,28,29,30,31,32,33,36,37,38,41,42,44,48,49,50,51,52,53,54,55,56,57,58,59,60,61,62, : | [25 empty] | VV | 0
|  | 63,64,65,66,67,68, : | [25 empty] | VV | 0
|  | Součet: : 510,11238 |  | 510.11 | [23 empty] | VV | 0
Díl: | D96 | Přesuny suti a vybouraných hmot |  |  |  | 0 |  | 0 |  | 0 |  | 0 |  | 0 |  | 0 |  |  |  |  | 14.08 | [6 empty] | DIL
71 | 979999973R00 | Poplatek za uložení, zemina a kamení, , skupina 17 05 04 z Katalogu odpadů | t | 89.02 |  | 0 |  | 0 |  | 0 | 21 | 0 | 0 | 0 | 0 | 0 |  | RTS 25/ II | Indiv | 0 | 0 |  | Práce | Běžná |  |  |  | POL1_
|  | 129,21-40,19 |  | 89.02 | [23 empty] | VV | 0
72 | 979990121R00 | Poplatek za uložení suti - asfaltové směsi neobsahující dehet | t | 40.194 |  | 0 |  | 0 |  | 0 | 21 | 0 | 0 | 0 | 0 | 0 |  | RTS 25/ II | Indiv | 0 | 0 |  | Práce | Běžná |  |  |  | POL1_
|  | kategorie 17 03 02 | [25 empty] | POP
|  | asfalty : 130,50*0,11 |  | 14.36 | [23 empty] | VV | 0
|  | 130,50*0,198 |  | 25.84 | [23 empty] | VV | 0
73 | 979082213R00 | Vodorovná doprava suti po suchu bez naložení, ale se složením a hrubým urovnáním na vzdálenost do 1 km | t | 129.2088 |  | 0 |  | 0 |  | 0 | 21 | 0 | 0 | 0 | 0 | 0 |  | RTS 25/ II | Indiv | 0.01 | 1.29 |  | Práce | Běžná |  |  |  | POL1_9
|  | Demontážní hmotnosti z položek s pořadovými čísly: : | [25 empty] | VV | 0
|  | 1,2,3,4,5,6,23, : | [25 empty] | VV | 0
|  | Součet: : 129,20880 |  | 129.21 | [23 empty] | VV | 0
74 | 979082219R00 | Vodorovná doprava suti po suchu příplatek k ceně za každý další i započatý 1 km přes 1 km | t | 3747.0552 |  | 0 |  | 0 |  | 0 | 21 | 0 | 0 | 0 | 0 | 0 |  | RTS 25/ II | Indiv | 0 | 0 |  | Práce | Běžná |  |  |  | POL1_9
|  | Demontážní hmotnosti z položek s pořadovými čísly: : | [25 empty] | VV | 0
|  | 1,2,3,4,5,6,23, : | [25 empty] | VV | 0
|  | Součet: : 3747,05520 |  | 3747.06 | [23 empty] | VV | 0
75 | 979087212R00 | Nakládání na dopravní prostředky suti | t | 129.2088 |  | 0 |  | 0 |  | 0 | 21 | 0 | 0 | 0 | 0 | 0 |  | RTS 25/ II | Indiv | 0.099 | 12.79 |  | Práce | Běžná |  |  |  | POL1_9
|  | pro vodorovnou dopravu | [25 empty] | POP
|  | Demontážní hmotnosti z položek s pořadovými čísly: : | [25 empty] | VV | 0
|  | 1,2,3,4,5,6,23, : | [25 empty] | VV | 0
|  | Součet: : 129,20880 |  | 129.21 | [23 empty] | VV | 0
[26 empty] | 12 | 21 | DPH
| Celkem |  |  |  |  | 0 | [19 empty] | 0 | 0 | SUM
Poznámky uchazeče k zadání
POPUZIV
END
Note on S6: Jedná se o informaci, zda se jedná o položku, která je do rozpočtu zadána z cenové soustavy RTS, nebo vlastní.
Note on T6: Jedná se o název CÚ, která je zadána u položky rozpočtu

## 302 2 Pol
Položkový rozpočet | [27 empty] | #TypZaznamu#
S: | 69801.2 | Uliční prostor Kollárova a U Polikliniky | [25 empty] | STA
O: | 302 | Vodovod | [22 empty] | STA |  |  | OBJ
R: | 2 | Vodovodní přípojky | [25 empty] | ROZ
P.č. | Číslo položky | Název položky | MJ | Množství | Cena / MJ | Celkem | Dodávka | Dodávka celk. | Montáž | Montáž celk. | DPH | Cena s DPH | Hmotnost / MJ | Hmotnost celk.(t) | Dem. hmotnost / MJ | Dem. hmotnost celk.(t) | Ceník | Cen. soustava / platnost | Cenová úroveň | Nhod / MJ | Nhod celk. | Dodavatel | Typ položky | Stav položky
Díl: | 1 | Zemní práce |  |  |  | 0 |  | 0 |  | 0 |  | 0 |  | 431.67 |  | 20.43 |  |  |  |  | 799.47 | [6 empty] | DIL
1 | 113107315R00 | Odstranění podkladů nebo krytů z kameniva těženého, v ploše jednotlivě do 50 m2, tloušťka vrstvy 150 mm | m2 | 9 |  | 0 |  | 0 |  | 0 | 21 | 0 | 0 | 0 | 0.33 | 2.97 |  | RTS 25/ II | Indiv | 0.3135 | 2.82 |  | Práce | Běžná |  |  |  | POL1_
|  | rozebrání : | [25 empty] | VV | 0
|  | asf chodník : 0,90*10,00 |  | 9 | [23 empty] | VV | 0
2 | 113107322R00 | Odstranění podkladů nebo krytů z kameniva těženého, v ploše jednotlivě do 50 m2, tloušťka vrstvy 220 mm | m2 | 16.2 |  | 0 |  | 0 |  | 0 | 21 | 0 | 0 | 0 | 0.484 | 7.84 |  | RTS 25/ II | Indiv | 0.4262 | 6.9 |  | Práce | Běžná |  |  |  | POL1_
|  | rozebrání : | [25 empty] | VV | 0
|  | asfalt před poliklinikou : 0,90*18,00 |  | 16.2 | [23 empty] | VV | 0
3 | 113107508R00 | Odstranění podkladů nebo krytů z kameniva hrubého drceného, v ploše jednotlivě do 50 m2, tloušťka vrstvy 80 mm | m2 | 16.2 |  | 0 |  | 0 |  | 0 | 21 | 0 | 0 | 0 | 0.176 | 2.85 |  | RTS 25/ II | Indiv | 0.3368 | 5.46 |  | Práce | Běžná |  |  |  | POL1_
|  | rozebrání : | [25 empty] | VV | 0
|  | asfalt před poliklinikou : 0,90*18,00 |  | 16.2 | [23 empty] | VV | 0
4 | 113108305R00 | Odstranění podkladů nebo krytů živičných, v ploše jednotlivě do 50 m2, tloušťka vrstvy 50 mm | m2 | 16.2 |  | 0 |  | 0 |  | 0 | 21 | 0 | 0 | 0 | 0.11 | 1.78 |  | RTS 25/ II | Indiv | 0.2 | 3.24 |  | Práce | Běžná |  |  |  | POL1_
|  | rozebrání : | [25 empty] | VV | 0
|  | asfalt před poliklinikou : 0,90*18,00 |  | 16.2 | [23 empty] | VV | 0
5 | 113108309R00 | Odstranění podkladů nebo krytů živičných, v ploše jednotlivě do 50 m2, tloušťka vrstvy 90 mm | m2 | 25.2 |  | 0 |  | 0 |  | 0 | 21 | 0 | 0 | 0 | 0.198 | 4.99 |  | RTS 25/ II | Indiv | 0.34 | 8.57 |  | Práce | Běžná |  |  |  | POL1_
|  | rozebrání : | [25 empty] | VV | 0
|  | asfalt před poliklinikou : 0,90*18,00 |  | 16.2 | [23 empty] | VV | 0
|  | rozebrání : | [25 empty] | VV | 0
|  | asf chodník : 0,90*10,00 |  | 9 | [23 empty] | VV | 0
6 | 120001101R00 | Ztížené vykopávky v horninách jakékoliv třídy | m3 | 10.08 |  | 0 |  | 0 |  | 0 | 21 | 0 | 0 | 0 | 0 | 0 |  | RTS 25/ II | Indiv | 1.548 | 15.6 |  | Práce | Běžná |  |  |  | POL1_
|  | příplatek k cenám vykopávek za ztížení vykopávky v blízkosti podzemního vedení nebo výbušnin v horninách jakékoliv třídy, | [25 empty] | POP |  | příplatek k cenám vykopávek za ztížení vykopávky v blízkosti podzemního vedení nebo výbušnin v horninách jakékoliv třídy,
|  | křížení : | [25 empty] | VV | 0
|  | kabely : 0,90*1,60*7,00 |  | 10.08 | [23 empty] | VV | 0
7 | 121101100R00 | Sejmutí ornice s přemístěním na vzdálenost do 50 m | m3 | 1.2825 |  | 0 |  | 0 |  | 0 | 21 | 0 | 0 | 0 | 0 | 0 |  | RTS 25/ II | Indiv | 0.0952 | 0.12 |  | Práce | Běžná |  |  |  | POL1_
|  | nebo lesní půdy, s vodorovným přemístěním na hromady v místě upotřebení nebo na dočasné či trvalé skládky se složením | [25 empty] | POP |  | nebo lesní půdy, s vodorovným přemístěním na hromady v místě upotřebení nebo na dočasné či trvalé skládky se složením
|  | nezpevněno : 0,90*9,50*0,15 |  | 1.28 | [23 empty] | VV | 0
8 | 131101201R00 | Hloubení zapažených jam a zářezů do 100 m3, v hornině 1-2 , převážně ručně | m3 | 40.2752 |  | 0 |  | 0 |  | 0 | 21 | 0 | 0 | 0 | 0 | 0 |  | RTS 25/ II | Indiv | 1.022 | 41.16 |  | Práce | Běžná |  |  |  | POL1_
|  | s urovnáním dna do předepsaného profilu a spádu, s případně nutným přemístěním výkopku ve výkopišti a dále buď s přemístěním výkopku na přilehlém terénu na vzdálenost do 3 m od kraje jámy nebo s naložením na dopravní prostředek | [25 empty] | POP |  | s urovnáním dna do předepsaného profilu a spádu, s případně nutným přemístěním výkopku ve výkopišti a dále buď s přemístěním výkopku na přilehlém terénu na vzdálenost do 3 m od kraje jámy nebo s naložením na dopravní prostředek
|  | Začátek provozního součtu | [25 empty] | VV
|  | VŠ : 5,60*3,10*2,90*4 |  | 201.38 | [23 empty] | VV | 2
|  | Konec provozního součtu | [25 empty] | VV
|  | 201,376*0,2 |  | 40.28 | [23 empty] | VV | 0
9 | 131201201R00 | Hloubení zapažených jam a zářezů do 100 m3, v hornině 3, převážně ručně | m3 | 120.8256 |  | 0 |  | 0 |  | 0 | 21 | 0 | 0 | 0 | 0 | 0 |  | RTS 25/ II | Indiv | 2.249 | 271.74 |  | Práce | Běžná |  |  |  | POL1_
|  | s urovnáním dna do předepsaného profilu a spádu, s případně nutným přemístěním výkopku ve výkopišti a dále buď s přemístěním výkopku na přilehlém terénu na vzdálenost do 3 m od kraje jámy nebo s naložením na dopravní prostředek | [25 empty] | POP |  | s urovnáním dna do předepsaného profilu a spádu, s případně nutným přemístěním výkopku ve výkopišti a dále buď s přemístěním výkopku na přilehlém terénu na vzdálenost do 3 m od kraje jámy nebo s naložením na dopravní prostředek
|  | Začátek provozního součtu | [25 empty] | VV
|  | VŠ : 5,60*3,10*2,90*4 |  | 201.38 | [23 empty] | VV | 2
|  | Konec provozního součtu | [25 empty] | VV
|  | 201,376*0,6 |  | 120.83 | [23 empty] | VV | 0
10 | 131301201R00 | Hloubení zapažených jam a zářezů do 100 m3, v hornině 4, převážně ručně | m3 | 40.2752 |  | 0 |  | 0 |  | 0 | 21 | 0 | 0 | 0 | 0 | 0 |  | RTS 25/ II | Indiv | 2.965 | 119.42 |  | Práce | Běžná |  |  |  | POL1_
|  | s urovnáním dna do předepsaného profilu a spádu, s případně nutným přemístěním výkopku ve výkopišti a dále buď s přemístěním výkopku na přilehlém terénu na vzdálenost do 3 m od kraje jámy nebo s naložením na dopravní prostředek | [25 empty] | POP |  | s urovnáním dna do předepsaného profilu a spádu, s případně nutným přemístěním výkopku ve výkopišti a dále buď s přemístěním výkopku na přilehlém terénu na vzdálenost do 3 m od kraje jámy nebo s naložením na dopravní prostředek
|  | Začátek provozního součtu | [25 empty] | VV
|  | VŠ : 5,60*3,10*2,90*4 |  | 201.38 | [23 empty] | VV | 2
|  | Konec provozního součtu | [25 empty] | VV
|  | 201,376*0,2 |  | 40.28 | [23 empty] | VV | 0
11 | 132101210R00 | Hloubení rýh šířky přes 60 do 200 cm do 50 m3, v hornině 1-2, hloubení strojně | m3 | 8.974 |  | 0 |  | 0 |  | 0 | 21 | 0 | 0 | 0 | 0 | 0 |  | RTS 25/ II | Indiv | 0.33 | 2.96 |  | Práce | Běžná |  |  |  | POL1_
|  | zapažených i nezapažených, s urovnáním dna do předepsaného profilu a spádu, s případně nutným přehozením výkopku na vzdálenost do 3 m ve výkopišti, s přehozením výkopku na přilehlém terénu na vzdálenost do 5 m od podélné osy rýhy nebo s naložením výkopku na dopravní prostředek. | [25 empty] | POP |  | zapažených i nezapažených, s urovnáním dna do předepsaného profilu a spádu, s případně nutným přehozením výkopku na vzdálenost do 3 m ve výkopišti, s přehozením výkopku na přilehlém terénu na vzdálenost do 5 m od podélné osy rýhy nebo s naložením výkopku na dopravní prostředek.
|  | Začátek provozního součtu | [25 empty] | VV
|  | asfalt před poliklinikou : 0,90*(1,60-0,43)*18,00 |  | 18.95 | [23 empty] | VV | 2
|  | asfalt chodník : 0,90*(1,60-0,24)*10,00 |  | 12.24 | [23 empty] | VV | 2
|  | nezpevněno : 0,90*1,60*9,50 |  | 13.68 | [23 empty] | VV | 2
|  | Konec provozního součtu | [25 empty] | VV
|  | 44,87*0,2 |  | 8.97 | [23 empty] | VV | 0
12 | 132201210R00 | Hloubení rýh šířky přes 60 do 200 cm do 50 m3, v hornině 3, hloubení strojně | m3 | 26.922 |  | 0 |  | 0 |  | 0 | 21 | 0 | 0 | 0 | 0 | 0 |  | RTS 25/ II | Indiv | 0.365 | 9.83 |  | Práce | Běžná |  |  |  | POL1_
|  | zapažených i nezapažených, s urovnáním dna do předepsaného profilu a spádu, s případně nutným přehozením výkopku na vzdálenost do 3 m ve výkopišti, s přehozením výkopku na přilehlém terénu na vzdálenost do 5 m od podélné osy rýhy nebo s naložením výkopku na dopravní prostředek. | [25 empty] | POP |  | zapažených i nezapažených, s urovnáním dna do předepsaného profilu a spádu, s případně nutným přehozením výkopku na vzdálenost do 3 m ve výkopišti, s přehozením výkopku na přilehlém terénu na vzdálenost do 5 m od podélné osy rýhy nebo s naložením výkopku na dopravní prostředek.
|  | Začátek provozního součtu | [25 empty] | VV
|  | asfalt před poliklinikou : 0,90*(1,60-0,43)*18,00 |  | 18.95 | [23 empty] | VV | 2
|  | asfalt chodník : 0,90*(1,60-0,24)*10,00 |  | 12.24 | [23 empty] | VV | 2
|  | nezpevněno : 0,90*1,60*9,50 |  | 13.68 | [23 empty] | VV | 2
|  | Konec provozního součtu | [25 empty] | VV
|  | 44,87*0,6 |  | 26.92 | [23 empty] | VV | 0
13 | 132301210R00 | Hloubení rýh šířky přes 60 do 200 cm do 50 m3, v hornině 4, hloubení strojně | m3 | 8.974 |  | 0 |  | 0 |  | 0 | 21 | 0 | 0 | 0 | 0 | 0 |  | RTS 25/ II | Indiv | 0.485 | 4.35 |  | Práce | Běžná |  |  |  | POL1_
|  | zapažených i nezapažených, s urovnáním dna do předepsaného profilu a spádu, s případně nutným přehozením výkopku na vzdálenost do 3 m ve výkopišti, s přehozením výkopku na přilehlém terénu na vzdálenost do 5 m od podélné osy rýhy nebo s naložením výkopku na dopravní prostředek. | [25 empty] | POP |  | zapažených i nezapažených, s urovnáním dna do předepsaného profilu a spádu, s případně nutným přehozením výkopku na vzdálenost do 3 m ve výkopišti, s přehozením výkopku na přilehlém terénu na vzdálenost do 5 m od podélné osy rýhy nebo s naložením výkopku na dopravní prostředek.
|  | Začátek provozního součtu | [25 empty] | VV
|  | asfalt před poliklinikou : 0,90*(1,60-0,43)*18,00 |  | 18.95 | [23 empty] | VV | 2
|  | asfalt chodník : 0,90*(1,60-0,24)*10,00 |  | 12.24 | [23 empty] | VV | 2
|  | nezpevněno : 0,90*1,60*9,50 |  | 13.68 | [23 empty] | VV | 2
|  | Konec provozního součtu | [25 empty] | VV
|  | 44,87*0,2 |  | 8.97 | [23 empty] | VV | 0
14 | 151101101R00 | Zřízení pažení a rozepření stěn rýh příložné pro jakoukoliv mezerovitost, hloubky do 2 m | m2 | 120 |  | 0 |  | 0 |  | 0 | 21 | 0 | 0.00098 | 0.12 | 0 | 0 |  | RTS 25/ II | Indiv | 0.236 | 28.32 |  | Práce | Běžná |  |  |  | POL1_
|  | pro podzemní vedení pro všechny šířky rýhy, | [25 empty] | POP
|  | PŘÍPOJKY : 1,60*2*37,50 |  | 120 | [23 empty] | VV | 0
15 | 151101111R00 | Odstranění pažení a rozepření rýh příložné , hloubky do 2 m | m2 | 120 |  | 0 |  | 0 |  | 0 | 21 | 0 | 0 | 0 | 0 | 0 |  | RTS 25/ II | Indiv | 0.07 | 8.4 |  | Práce | Běžná |  |  |  | POL1_
|  | pro podzemní vedení s uložením materiálu na vzdálenost do 3 m od kraje výkopu, | [25 empty] | POP
16 | 151101201R00 | Zřízení pažení stěn výkopu bez rozepření, vzepření příložné, hloubky do 4 m | m2 | 201.84 |  | 0 |  | 0 |  | 0 | 21 | 0 | 0.0007 | 0.14 | 0 | 0 |  | RTS 25/ II | Indiv | 0.156 | 31.49 |  | Práce | Běžná |  |  |  | POL1_
|  | VŠ : (5,60+3,10)*2*2,90*4 |  | 201.84 | [23 empty] | VV | 0
17 | 151101211R00 | Odstranění pažení stěn výkopu příložné, hloubky do 4 m | m2 | 201.84 |  | 0 |  | 0 |  | 0 | 21 | 0 | 0 | 0 | 0 | 0 |  | RTS 25/ II | Indiv | 0.095 | 19.17 |  | Práce | Běžná |  |  |  | POL1_
|  | s uložením pažin na vzdálenost do 3 m od okraje výkopu, | [25 empty] | POP
18 | 151101301R00 | Zřízení rozepření zapažených stěn výkopů při roubení příložném, hloubky do 4 m | m3 | 201.376 |  | 0 |  | 0 |  | 0 | 21 | 0 | 0.00046 | 0.09 | 0 | 0 |  | RTS 25/ II | Indiv | 0.126 | 25.37 |  | Práce | Běžná |  |  |  | POL1_
|  | s potřebným přepažováním, | [25 empty] | POP
|  | VŠ : 5,60*3,10*2,90*4 |  | 201.38 | [23 empty] | VV | 0
19 | 151101311R00 | Odstranění rozepření stěn výkopů při roubení příložném, hloubky do 4 m | m3 | 201.37 |  | 0 |  | 0 |  | 0 | 21 | 0 | 0 | 0 | 0 | 0 |  | RTS 25/ II | Indiv | 0.038 | 7.65 |  | Práce | Běžná |  |  |  | POL1_
|  | s uložením materiálu na vzdálenost do 3 m od okraje výkopu, | [25 empty] | POP
20 | 161101101R00 | Svislé přemístění výkopku z horniny 1 až 4, při hloubce výkopu přes 1 do 2,5 m | m3 | 44.87 |  | 0 |  | 0 |  | 0 | 21 | 0 | 0 | 0 | 0 | 0 |  | RTS 25/ II | Indiv | 0.345 | 15.48 |  | Práce | Běžná |  |  |  | POL1_
|  | bez naložení do dopravní nádoby, ale s vyprázdněním dopravní nádoby na hromadu nebo na dopravní prostředek, | [25 empty] | POP |  | bez naložení do dopravní nádoby, ale s vyprázdněním dopravní nádoby na hromadu nebo na dopravní prostředek,
|  | Z RÝH : 44,87 |  | 44.87 | [23 empty] | VV | 0
21 | 161101102R00 | Svislé přemístění výkopku z horniny 1 až 4, při hloubce výkopu přes 2,5 do 4 m | m3 | 201.36 |  | 0 |  | 0 |  | 0 | 21 | 0 | 0 | 0 | 0 | 0 |  | RTS 25/ II | Indiv | 0.519 | 104.51 |  | Práce | Běžná |  |  |  | POL1_
|  | bez naložení do dopravní nádoby, ale s vyprázdněním dopravní nádoby na hromadu nebo na dopravní prostředek, | [25 empty] | POP |  | bez naložení do dopravní nádoby, ale s vyprázdněním dopravní nádoby na hromadu nebo na dopravní prostředek,
|  | Z JAM : 50,34*4 |  | 201.36 | [23 empty] | VV | 0
22 | 162701105R00 | Vodorovné přemístění výkopku z horniny 1 až 4, na vzdálenost přes 9 000 do 10 000 m | m3 | 246.23 |  | 0 |  | 0 |  | 0 | 21 | 0 | 0 | 0 | 0 | 0 |  | RTS 25/ II | Indiv | 0.011 | 2.71 |  | Práce | Běžná |  |  |  | POL1_
|  | po suchu, bez naložení výkopku, avšak se složením bez rozhrnutí, zpáteční cesta vozidla. | [25 empty] | POP
|  | CELÝ VÝKOP : 44,87+50,34*4 |  | 246.23 | [23 empty] | VV | 0
23 | 162701109R00 | Vodorovné přemístění výkopku příplatek k ceně za každých dalších i započatých 1 000 m přes 10 000 m z horniny 1 až 4 | m3 | 4924.6 |  | 0 |  | 0 |  | 0 | 21 | 0 | 0 | 0 | 0 | 0 |  | RTS 25/ II | Indiv | 0 | 0 |  | Práce | Běžná |  |  |  | POL1_
|  | po suchu, bez naložení výkopku, avšak se složením bez rozhrnutí, zpáteční cesta vozidla. | [25 empty] | POP
|  | 246,23*20 |  | 4924.6 | [23 empty] | VV | 0
24 | 171201201R00 | Uložení sypaniny na dočasnou skládku tak, že na 1 m2 plochy připadá přes 2 m3 výkopku nebo ornice | m3 | 246.23 |  | 0 |  | 0 |  | 0 | 21 | 0 | 0 | 0 | 0 | 0 |  | RTS 25/ II | Indiv | 0.009 | 2.22 |  | Práce | Běžná |  |  |  | POL1_
25 | 174101101R00 | Zásyp sypaninou se zhutněním jam, šachet, rýh nebo kolem objektů v těchto vykopávkách | m3 | 170.929 |  | 0 |  | 0 |  | 0 | 21 | 0 | 0 | 0 | 0 | 0 |  | RTS 25/ II | Indiv | 0.202 | 34.53 |  | Práce | Běžná |  |  |  | POL1_
|  | z jakékoliv horniny s uložením výkopku po vrstvách, | [25 empty] | POP
|  | VÝKOP-rýh : 44,87 |  | 44.87 | [23 empty] | VV | 0
|  | odečte se vytl kubatura : | [25 empty] | VV | 0
|  | potrubí.lože,obsyp : -0,90*0,50*37,50 |  | -16.88 | [23 empty] | VV | 0
|  | výkop jam : 50,34*4 |  | 201.36 | [23 empty] | VV | 0
|  | odečte se vytl kubatura : | [25 empty] | VV | 0
|  | -5,60*3,10*0,15*4 |  | -10.42 | [23 empty] | VV | 0
|  | -3,60*2,10*0,10*4 |  | -3.02 | [23 empty] | VV | 0
|  | -3,20*1,70*2,45*4 |  | -53.31 | [23 empty] | VV | 0
|  | -1,00*1,00*0,20*4 |  | -0.8 | [23 empty] | VV | 0
|  | Mezisoučet |  | 161.8 | [23 empty] | VV | 1
|  | provizorní zásyp na původní kotu : | [25 empty] | VV | 0
|  | před poliklinikou : 0,90*0,43*18,0 |  | 6.97 | [23 empty] | VV | 0
|  | asfalt chodník : 0,90*0,24*10,00 |  | 2.16 | [23 empty] | VV | 0
|  | Mezisoučet |  | 9.13 | [23 empty] | VV | 1
26 | 175101101RT2 | Obsyp potrubí bez prohození sypaniny, s dodáním štěrkopísku frakce 0 - 22 mm | m3 | 13.5 |  | 0 |  | 0 |  | 0 | 21 | 0 | 1.7 | 22.95 | 0 | 0 |  | RTS 25/ II | Indiv | 1.587 | 21.42 |  | Práce | Běžná |  |  |  | POL1_
|  | sypaninou z vhodných hornin tř. 1 - 4 nebo materiálem připraveným podél výkopu ve vzdálenosti do 3 m od jeho kraje, pro jakoukoliv hloubku výkopu a jakoukoliv míru zhutnění, | [25 empty] | POP |  | sypaninou z vhodných hornin tř. 1 - 4 nebo materiálem připraveným podél výkopu ve vzdálenosti do 3 m od jeho kraje, pro jakoukoliv hloubku výkopu a jakoukoliv míru zhutnění,
|  | 0,90*0,40*37,50 |  | 13.5 | [23 empty] | VV | 0
27 | 199000002R00 | Poplatky za skládku horniny 1- 4, skupina 17 05 04 z Katalogu odpadů | m3 | 246.23 |  | 0 |  | 0 |  | 0 | 21 | 0 | 0 | 0 | 0 | 0 |  | RTS 25/ II | Indiv | 0 | 0 |  | Práce | Běžná |  |  |  | POL1_
|  | Cena dle Pískovny Černovice. www.piskovna-cernovice.cz | [25 empty] | POP
28 | 119001421R00 | Dočasné zajištění kabelů - do počtu 3 kabelů vč dodávky a montáže a uložení kabelů do kabelových, chrániček | m | 7 |  | 0 |  | 0 |  | 0 | 21 | 0 | 0.02478 | 0.17 | 0 | 0 |  | RTS 25/ II | Indiv | 0.547 | 3.83 |  | Práce | Běžná |  |  |  | POL1_
|  | ksbely : 7,00 |  | 7 | [23 empty] | VV | 0
29 | 181300010RAB | Rozprostření ornice v rovině nebo svahu do 1 : 5 a osetí travou při tloušťce 150 mm, dovoz ornice ze vzdálenosti 1 000 m | m2 | 8.55 |  | 0 |  | 0 |  | 0 | 21 | 0 | 3e-05 | 0 | 0 | 0 |  | RTS 25/ II | Indiv | 0.25752 | 2.2 |  | Agregovaná položka | Běžná |  |  |  | POL2_
|  | vč. urovnání ornice, naložení na skládce, vodorovným přemístěním ornice na místo rozprostření, založení trávníku osetím a dodávky travního semene. | [25 empty] | POP |  | vč. urovnání ornice, naložení na skládce, vodorovným přemístěním ornice na místo rozprostření, založení trávníku osetím a dodávky travního semene.
|  | Včetně přesunu hmot. | [25 empty] | POP
|  | nezpevněno : 0,90*9,50 |  | 8.55 | [23 empty] | VV | 0
30 | 58337213R. | Štěrkopísek frakce 0-63-pro zásyp | m3 | 244.4285 |  | 0 |  | 0 |  | 0 | 21 | 0 | 1.67 | 408.2 | 0 | 0 |  | Vlastní | Indiv | 0 | 0 |  | Specifikace | Běžná |  |  |  | POL3_
|  | pro zásyp : 170,929*1,1*1,3 |  | 244.43 | [23 empty] | VV | 0
Díl: | 4 | Vodorovné konstrukce |  |  |  | 0 |  | 0 |  | 0 |  | 0 |  | 36.98 |  | 0 |  |  |  |  | 44.38 | [6 empty] | DIL
31 | 451572111R00 | Lože pod potrubí, stoky a drobné objekty z kameniva drobného těženého 0÷4 mm | m3 | 13.791 |  | 0 |  | 0 |  | 0 | 21 | 0 | 1.8908 | 26.08 | 0 | 0 |  | RTS 25/ II | Indiv | 1.695 | 23.38 |  | Práce | Běžná |  |  |  | POL1_
|  | v otevřeném výkopu, | [25 empty] | POP
|  | pod potrubí : 0,90*0,10*37,50 |  | 3.38 | [23 empty] | VV | 0
|  | pod VŠ : 5,60*3,10*0,15*4 |  | 10.42 | [23 empty] | VV | 0
32 | 452311131R00 | Podkladní a zajišťovací konstrukce z betonu desky pod potrubí, stoky a drobné objekty , z betonu prostého třídy C 12/15 | m3 | 2.88 |  | 0 |  | 0 |  | 0 | 21 | 0 | 2.5 | 7.2 | 0 | 0 |  | RTS 25/ II | Indiv | 1.449 | 4.17 |  | Práce | Běžná |  |  |  | POL1_
|  | z cementu portlandského nebo struskoportlandského, v otevřeném výkopu, | [25 empty] | POP
|  | VŠ : 3,60*2,0*0,10*4 |  | 2.88 | [23 empty] | VV | 0
33 | 452313141R00 | Podkladní a zajišťovací konstrukce z betonu bloky pro potrubí , z betonu prostého třídy C 16/20 | m3 | 1.4476 |  | 0 |  | 0 |  | 0 | 21 | 0 | 2.5 | 3.62 | 0 | 0 |  | RTS 25/ II | Indiv | 1.192 | 1.73 |  | Práce | Běžná |  |  |  | POL1_
|  | z cementu portlandského nebo struskoportlandského, v otevřeném výkopu, | [25 empty] | POP
|  | VŠ : 0,30*0,30*0,87*3*4 |  | 0.94 | [23 empty] | VV | 0
|  | POD V POTRUBÍ : 0,30*0,30*0,30*4 |  | 0.11 | [23 empty] | VV | 0
|  | POD MADLO : 0,50*0,50*0,20*2*4 |  | 0.4 | [23 empty] | VV | 0
34 | 452351101R00 | Bednění podkladních a zajišťovacích konstrukcí desek nebo sedlových loží pod potrubí, stoky a drobné objekty | m2 | 1.14 |  | 0 |  | 0 |  | 0 | 21 | 0 | 0.00438 | 0 | 0 | 0 |  | RTS 25/ II | Indiv | 0.821 | 0.94 |  | Práce | Běžná |  |  |  | POL1_
|  | v otevřeném výkopu, | [25 empty] | POP
|  | VŠ : (3,60+2,10)*2*0,10 |  | 1.14 | [23 empty] | VV | 0
35 | 452353101R00 | Bednění podkladních a zajišťovacích konstrukcí bloků pro potrubí | m2 | 17.168 |  | 0 |  | 0 |  | 0 | 21 | 0 | 0.0048 | 0.08 | 0 | 0 |  | RTS 25/ II | Indiv | 0.825 | 14.16 |  | Práce | Běžná |  |  |  | POL1_
|  | v otevřeném výkopu, | [25 empty] | POP
|  | VŠ : 0,30*4*0,87*3*4 |  | 12.53 | [23 empty] | VV | 0
|  | POD V POTRUBÍ : 0,30*4*0,30*4 |  | 1.44 | [23 empty] | VV | 0
|  | POD MADLO : 0,50*4*0,20*2*4 |  | 3.2 | [23 empty] | VV | 0
Díl: | 5 | Komunikace |  |  |  | 0 |  | 0 |  | 0 |  | 0 |  | 2.06 |  | 0 |  |  |  |  | 4.83 | [6 empty] | DIL
36 | 591241111R00 | Kladení dlažby z kostek drobných z kamene, do lože z cementové malty tloušťky 50 mm | m2 | 4 |  | 0 |  | 0 |  | 0 | 21 | 0 | 0.31388 | 1.26 | 0 | 0 |  | RTS 25/ II | Indiv | 1.208 | 4.83 |  | Práce | Běžná |  |  |  | POL1_
|  | s provedením lože do 50 mm, s vyplněním spár, s dvojím beraněním a se smetením přebytečného materiálu na krajnici | [25 empty] | POP |  | s provedením lože do 50 mm, s vyplněním spár, s dvojím beraněním a se smetením přebytečného materiálu na krajnici
|  | kolem poklopu VŠ : 1,00*4 |  | 4 | [23 empty] | VV | 0
37 | 58380120.AR | kostka dlažební; žula; 8/10 cm; třída I; štípaná | m2 | 4 |  | 0 |  | 0 |  | 0 | 21 | 0 | 0.2 | 0.8 | 0 | 0 | SPCM | RTS 25/ II | Indiv | 0 | 0 |  | Specifikace | Běžná |  |  |  | POL3_
|  | kolem poklopu VŠ : 1,00*4 |  | 4 | [23 empty] | VV | 0
Díl: | 63 | Podlahy a podlahové konstrukce |  |  |  | 0 |  | 0 |  | 0 |  | 0 |  | 0.49 |  | 0 |  |  |  |  | 0.62 | [6 empty] | DIL
38 | 631312611R00 | Mazanina z betonu prostého tl. přes 50 do 80 mm třídy C 16/20, | m3 | 0.1944 |  | 0 |  | 0 |  | 0 | 21 | 0 | 2.525 | 0.49 | 0 | 0 |  | RTS 25/ II | Indiv | 3.213 | 0.62 |  | Práce | Běžná |  |  |  | POL1_
|  | (z kameniva) hlazená dřevěným hladítkem | [25 empty] | POP
|  | Včetně vytvoření dilatačních spár, bez zaplnění. | [25 empty] | POP
|  | dno VŠ : 2,70*1,20*0,015*4 |  | 0.19 | [23 empty] | VV | 0
Díl: | 8 | Trubní vedení |  |  |  | 0 |  | 0 |  | 0 |  | 0 |  | 37.44 |  | 0 |  |  |  |  | 56.97 | [6 empty] | DIL
39 | 857242121R00 | Montáž litinových tvarovek na potrubí litinovém tlakovém jednoosých, na potrubí z trub přírubových v otevřeném výkopu, v otevřeném kanálu nebo v šachtě, DN 80 mm | kus | 16 |  | 0 |  | 0 |  | 0 | 21 | 0 | 0.00022 | 0 | 0 | 0 |  | RTS 25/ II | Indiv | 0.759 | 12.14 |  | Práce | Běžná |  |  |  | POL1_
|  | OT PŘÍRUBA 80 : 4*3 |  | 12 | [23 empty] | VV | 0
|  | PRO SPOJ SE ST POTR 80 : 1*4 |  | 4 | [23 empty] | VV | 0
40 | 871241121R00 | Montáž potrubí z plastických hmot z tlakových trubek polyetylenových, vnějšího průměru 90 mm | m | 37.5 |  | 0 |  | 0 |  | 0 | 21 | 0 | 0 | 0 | 0 | 0 |  | RTS 25/ II | Indiv | 0.126 | 4.73 |  | Práce | Běžná |  |  |  | POL1_
|  | v otevřeném výkopu, | [25 empty] | POP
41 | 877242121R00 | Montáž elektrotvarovek přirážka za 1 spoj elektrotvarovky, vnějšího průměru 90 mm | kus | 42.25 |  | 0 |  | 0 |  | 0 | 21 | 0 | 0 | 0 | 0 | 0 |  | RTS 25/ II | Indiv | 0.2832 | 11.97 |  | Práce | Běžná |  |  |  | POL1_
|  | v otevřeném výkopu, | [25 empty] | POP
|  | potrubí : 37,50/6,00 |  | 6.25 | [23 empty] | VV | 0
|  | LN 90 : 4*3 |  | 12 | [23 empty] | VV | 0
|  | K90/90 : 12*2 |  | 24 | [23 empty] | VV | 0
42 | 891241111R00 | Montáž vodovodních armatur na potrubí šoupátek v otevřeném výkopu nebo v šachtách s osazením zemní soupravy (bez poklopů), DN 80 mm | kus | 4 |  | 0 |  | 0 |  | 0 | 21 | 0 | 0.00022 | 0 | 0 | 0 |  | RTS 25/ II | Indiv | 1.554 | 6.22 |  | Práce | Běžná |  |  |  | POL1_
43 | 892271111R00 | Tlakové zkoušky vodovodního potrubí DN 100 nebo 125 mm | m | 37.5 |  | 0 |  | 0 |  | 0 | 21 | 0 | 0 | 0 | 0 | 0 |  | RTS 25/ II | Indiv | 0.044 | 1.65 |  | Práce | Běžná |  |  |  | POL1_
|  | přísun, montáže, demontáže a odsunu zkoušecího čerpadla, napuštění tlakovou vodou a dodání vody pro tlakovou zkoušku, | [25 empty] | POP |  | přísun, montáže, demontáže a odsunu zkoušecího čerpadla, napuštění tlakovou vodou a dodání vody pro tlakovou zkoušku,
44 | 892273111R00 | Proplach a desinfekce vodovodního potrubí DN od 80 do 125 mm | m | 37.5 |  | 0 |  | 0 |  | 0 | 21 | 0 | 0 | 0 | 0 | 0 |  | RTS 25/ II | Indiv | 0.21 | 7.88 |  | Práce | Běžná |  |  |  | POL1_
|  | napuštění a vypuštění vody, dodání vody a desinfekčního prostředku, náklady na bakteriologický rozbor vody, | [25 empty] | POP |  | napuštění a vypuštění vody, dodání vody a desinfekčního prostředku, náklady na bakteriologický rozbor vody,
45 | 899401112R00 | Osazení poklopů litinových šoupátkových | kus | 4 |  | 0 |  | 0 |  | 0 | 21 | 0 | 0.12303 | 0.49 | 0 | 0 |  | RTS 25/ II | Indiv | 0.863 | 3.45 |  | Práce | Běžná |  |  |  | POL1_
|  | včetně podezdění | [25 empty] | POP
46 | 899502211R00 | Stupadla do šachet a drobných objektů kapsová osazovaná do vynechaných otvorů | kus | 8 |  | 0 |  | 0 |  | 0 | 21 | 0 | 0.0131 | 0.1 | 0 | 0 |  | RTS 25/ II | Indiv | 0.26 | 2.08 |  | Práce | Běžná |  |  |  | POL1_
|  | VŠ : 2*4 |  | 8 | [23 empty] | VV | 0
47 | 899721112R00 | Výstražné fólie výstražná fólie pro vodovod, šířka 30 cm | m | 41.25 |  | 0 |  | 0 |  | 0 | 21 | 0 | 0 | 0 | 0 | 0 |  | RTS 25/ II | Indiv | 0.026 | 1.07 |  | Práce | Běžná |  |  |  | POL1_
|  | 37,50*1,1 |  | 41.25 | [23 empty] | VV | 0
48 | 899731114R00 | Signalizační vodič CYY, 6 mm2 | m | 41.25 |  | 0 |  | 0 |  | 0 | 21 | 0 | 8e-05 | 0 | 0 | 0 |  | RTS 25/ II | Indiv | 0.034 | 1.4 |  | Práce | Běžná |  |  |  | POL1_
|  | 37,50*1,1 |  | 41.25 | [23 empty] | VV | 0
49 | 8-01 | Doprava,osazení VŠ | KS | 4 |  | 0 |  | 0 |  | 0 | 21 | 0 | 0 | 0 | 0 | 0 |  | Vlastní | Indiv | 0 | 0 |  | Práce | Běžná |  |  |  | POL1_
50 | 8-02 | Napojení na st potrubí DN80 | KOMPL | 4 |  | 0 |  | 0 |  | 0 | 21 | 0 | 0 | 0 | 0 | 0 |  | Vlastní | Indiv | 0 | 0 |  | Práce | Běžná |  |  |  | POL1_
51 | 8-03 | D+M TROUBA DN500,DL 1,00M pro šerp vody -dno VŠ | ks | 4 |  | 0 |  | 0 |  | 0 | 21 | 0 | 0 | 0 | 0 | 0 |  | Vlastní | Indiv | 0 | 0 |  | Práce | Běžná |  |  |  | POL1_
52 | 8-04 | Osazení a utěsnění potrubí DN80 ve stěně VŠ | KS | 12 |  | 0 |  | 0 |  | 0 | 21 | 0 | 0 | 0 | 0 | 0 |  | Vlastní | Indiv | 0 | 0 |  | Práce | Běžná |  |  |  | POL1_
|  | 3*4 |  | 12 | [23 empty] | VV | 0
53 | 899102111RT2 | Osazení poklopu s rámem do 100 kg, včetně dodávky poklopu lit. s rámem 600 x 600-zateplený | kus | 4 |  | 0 |  | 0 |  | 0 | 21 | 0 | 0.04762 | 0.19 | 0 | 0 |  | RTS 25/ II | Indiv | 1.094 | 4.38 |  | Práce | Běžná |  |  |  | POL1_
54 | 286136702R | Trubka plastová skladba: dvouvrstvá PE 100 RC; de = 90,0 mm; tl. stěny = 8,2 mm; SDR 11,0 | m | 38.0625 |  | 0 |  | 0 |  | 0 | 21 | 0 | 0.00214 | 0.08 | 0 | 0 | SPCM | RTS 25/ II | Indiv | 0 | 0 |  | Specifikace | Běžná |  |  |  | POL3_
|  | 37,50*1,015 |  | 38.06 | [23 empty] | VV | 0
55 | 286538007R | Spojka plastová typ: přesuvná, jednoznačná; materiál: PE 100; de = 114,0 mm; de2 = 114,0 mm; PN 16; SDR 11,0 | kus | 42.25 |  | 0 |  | 0 |  | 0 | 21 | 0 | 0.00044 | 0.02 | 0 | 0 | SPCM | RTS 25/ II | Indiv | 0 | 0 |  | Specifikace | Běžná |  |  |  | POL3_
|  | potrubí : 37,50/6,00 |  | 6.25 | [23 empty] | VV | 0
|  | LN 90 : 4*3 |  | 12 | [23 empty] | VV | 0
|  | K90/90 : 12*2 |  | 24 | [23 empty] | VV | 0
56 | 286538097R | Koleno plastové typ: jednoznačné; úhel = 90,0 °; materiál: PE 100; de = 115,0 mm; de2 = 115,0 mm; PN 16; SDR 11,0 | kus | 12 |  | 0 |  | 0 |  | 0 | 21 | 0 | 0.00095 | 0.01 | 0 | 0 | SPCM | RTS 25/ II | Indiv | 0 | 0 |  | Specifikace | Běžná |  |  |  | POL3_
57 | 28654362R | Spojka plastová typ: jednoznačná, přechodová; materiál: PP-RCT; de = 90,0 mm; de2 = 140,0 mm; PN 20; teplota média do 70 °C | kus | 12 |  | 0 |  | 0 |  | 0 | 21 | 0 | 0.00044 | 0.01 | 0 | 0 | SPCM | RTS 25/ II | Indiv | 0 | 0 |  | Specifikace | Běžná |  |  |  | POL3_
58 | 28654368R | příruba volná, k lemovému nákružku; PPR; d = 200,0 mm; D = 94,0 mm; DN 80 | kus | 12 |  | 0 |  | 0 |  | 0 | 21 | 0 | 0.00352 | 0.04 | 0 | 0 | SPCM | RTS 25/ II | Indiv | 0 | 0 |  | Specifikace | Běžná |  |  |  | POL3_
59 | 42228310R | šoupátko přírubové měkcetěsnící klínové, s hladkým a rovným průtokovým kanálem; použití vhodné pro instalaci do země; médium pitná voda, neagresivní tekutina; DN 80; l = 180 mm; PN 10,0; těleso | kus | 4 |  | 0 |  | 0 |  | 0 | 21 | 0 | 0.0185 | 0.07 | 0 | 0 | SPCM | RTS 25/ II | Indiv | 0 | 0 |  | Specifikace | Běžná |  |  |  | POL3_
|  | tvárná litina; povrch.ochrana vně i uvnitř epoxidovým práškem; standardní provedení bez ručního kola a zemní soupravy | [25 empty] | POP |  | tvárná litina; povrch.ochrana vně i uvnitř epoxidovým práškem; standardní provedení bez ručního kola a zemní soupravy
60 | 422913305R | Souprava zemní teleskopická DN 65 - 80, max. 1,75 m | kus | 4 |  | 0 |  | 0 |  | 0 | 21 | 0 | 0.006 | 0.02 | 0 | 0 | SPCM | RTS 25/ II | Indiv | 0 | 0 |  | Specifikace | Běžná |  |  |  | POL3_
61 | 42291360R | poklop šoupátkový tělo PA, víčko litina; použití uliční poklop pro šoupata, vhodné i do litého asfaltu; h = 270,0 mm; vnitř.pr.D = 190 mm; D = 270,0 mm | kus | 4 |  | 0 |  | 0 |  | 0 | 21 | 0 | 0.0069 | 0.03 | 0 | 0 | SPCM | RTS 25/ II | Indiv | 0 | 0 |  | Specifikace | Běžná |  |  |  | POL3_
62 | 42291510R | deska podkladová pro ventilkové a šoupátkové poklopy; plastové | kus | 4 |  | 0 |  | 0 |  | 0 | 21 | 0 | 0.0009 | 0 | 0 | 0 | SPCM | RTS 25/ II | Indiv | 0 | 0 |  | Specifikace | Běžná |  |  |  | POL3_
63 | 422935343R | příruba jištěná proti posunu; provedení pro spojení litinového potrubí,délka příruby 76 mm; PN 16,0; médium voda; příruba DN 80, průměr potrubí 98 mm; těleso tvárná litina | kus | 4 |  | 0 |  | 0 |  | 0 | 21 | 0 | 0.0039 | 0.02 | 0 | 0 | SPCM | RTS 25/ II | Indiv | 0 | 0 |  | Specifikace | Běžná |  |  |  | POL3_
64 | 592-01 | Dno,stěny ,strop vodoměrné šachty betonové Prefa vnější rozměr 3200/1700/2350 vč vstup komínu, viz př D.2.2.7 | kus | 4 |  | 0 |  | 0 |  | 0 | 21 | 0 | 9.09 | 36.36 | 0 | 0 |  | Vlastní | Indiv | 0 | 0 |  | Specifikace | Běžná |  |  |  | POL3_
Díl: | 91 | Doplňující práce na komunikaci |  |  |  | 0 |  | 0 |  | 0 |  | 0 |  | 0 |  | 0 |  |  |  |  | 2.07 | [6 empty] | DIL
65 | 919735112R00 | Řezání stávajících krytů nebo podkladů živičných, hloubky přes 50 do 100 mm | m | 56 |  | 0 |  | 0 |  | 0 | 21 | 0 | 0 | 0 | 0 | 0 |  | RTS 25/ II | Indiv | 0.037 | 2.07 |  | Práce | Běžná |  |  |  | POL1_
|  | včetně spotřeby vody | [25 empty] | POP
|  | ASFALT PŘED POLIKLINIKOU : 18,00*2 |  | 36 | [23 empty] | VV | 0
|  | ASFALT CHODNÍK : 2*10,00 |  | 20 | [23 empty] | VV | 0
Díl: | 96 | Bourání konstrukcí |  |  |  | 0 |  | 0 |  | 0 |  | 0 |  | 0.01 |  | 0.37 |  |  |  |  | 21.3 | [6 empty] | DIL
66 | 970051250R00 | Jádrové vrtání, kruhové prostupy v železobetonu jádrové vrtání , do D 250 mm | m | 3 |  | 0 |  | 0 |  | 0 | 21 | 0 | 0.00375 | 0.01 | 0.12266 | 0.37 |  | RTS 25/ II | Indiv | 7.1 | 21.3 |  | Práce | Běžná |  |  |  | POL1_
|  | stěny VŠ PRO POTRUBÍ : 0,25*2*4 |  | 2 | [23 empty] | VV | 0
|  | 0,25*4 |  | 1 | [23 empty] | VV | 0
Díl: | 99 | Staveništní přesun hmot |  |  |  | 0 |  | 0 |  | 0 |  | 0 |  | 0 |  | 0 |  |  |  |  | 107.58 | [6 empty] | DIL
67 | 998276101R00 | Přesun hmot pro trubní vedení z trub plastových nebo sklolaminátových v otevřeném výkopu | t | 508.669 |  | 0 |  | 0 |  | 0 | 21 | 0 | 0 | 0 | 0 | 0 |  | RTS 25/ II | Indiv | 0.2115 | 107.58 |  | Práce | Běžná |  |  |  | POL1_1
|  | vodovodu nebo kanalizace ražené nebo hloubené (827 1.1, 827 1.9, 827 2.1, 827 2.9), drobných objektů | [25 empty] | POP
|  | na vzdálenost 15 m od hrany výkopu nebo od okraje šachty | [25 empty] | POP
|  | Hmotnosti z položek s pořadovými čísly: : | [25 empty] | VV | 0
|  | 14,16,18,26,28,30,31,32,33,34,35,36,37,38,39,42,45,46,48,53,54,55,56,57,58,59,60,61,62,63,64,66, : | [25 empty] | VV | 0
|  | Součet: : 508,66903 |  | 508.67 | [23 empty] | VV | 0
Díl: | 711 | Izolace proti vodě |  |  |  | 0 |  | 0 |  | 0 |  | 0 |  | 0.12 |  | 0 |  |  |  |  | 8.95 | [6 empty] | DIL
68 | 711111132RZ2 | Provedení izolace proti zemní vlhkosti natěradly za studena na ploše vodorovné nátěrem asfaltovým lakem, 2x nátěr, včetně dodávky laku MOAL | m2 | 21.76 |  | 0 |  | 0 |  | 0 | 21 | 0 | 0.00088 | 0.02 | 0 | 0 |  | RTS 25/ II | Indiv | 0.052 | 1.13 |  | Práce | Běžná |  |  |  | POL1_
|  | Provedení dvojitého nástřiku vodorovných konstrukcí za studena. | [25 empty] | POP
|  | strop VŠ : 3,20*1,70*4 |  | 21.76 | [23 empty] | VV | 0
69 | 711112132RZ2 | Provedení izolace proti zemní vlhkosti natěradly za studena na ploše svislé, včetně pomocného lešení o výšce podlahy do 1900 mm a pro zatížení do 1,5 kPa. nátěrem asfaltovým lakem, 2x nátěr, včetně | m2 | 95.32 |  | 0 |  | 0 |  | 0 | 21 | 0 | 0.00109 | 0.1 | 0 | 0 |  | RTS 25/ II | Indiv | 0.082 | 7.82 |  | Práce | Běžná |  |  |  | POL1_
|  | dodávky laku MOAL | [25 empty] | POP
|  | stěny VŠ : (3,20+1,70)*2*2,35*4 |  | 92.12 | [23 empty] | VV | 0
|  | 1,00*0,20*4*4 |  | 3.2 | [23 empty] | VV | 0
Díl: | 713 | Izolace tepelné |  |  |  | 0 |  | 0 |  | 0 |  | 0 |  | 0.33 |  | 0 |  |  |  |  | 12.94 | [6 empty] | DIL
70 | 713111111R00 | Montáž tepelné izolace stropů kladené vrchem, volně, | m2 | 21.76 |  | 0 |  | 0 |  | 0 | 21 | 0 | 0 | 0 | 0 | 0 |  | RTS 25/ II | Indiv | 0.09 | 1.96 |  | Práce | Běžná |  |  |  | POL1_
|  | strop VŠ : 3,20*1,70*4 |  | 21.76 | [23 empty] | VV | 0
71 | 713131131R00 | Montáž tepelné izolace stěn lepením | m2 | 39.2 |  | 0 |  | 0 |  | 0 | 21 | 0 | 0.003 | 0.12 | 0 | 0 |  | RTS 25/ II | Indiv | 0.28 | 10.98 |  | Práce | Běžná |  |  |  | POL1_
|  | Očištění povrchu stěny od prachu, nařezání izolačních desek na požadovaný rozměr, nanesení lepicího tmelu, osazení desek. | [25 empty] | POP |  | Očištění povrchu stěny od prachu, nařezání izolačních desek na požadovaný rozměr, nanesení lepicího tmelu, osazení desek.
|  | VŠ : (3,20+1,70)*2*1,00*4 |  | 39.2 | [23 empty] | VV | 0
72 | 283754558R | Výrobek izolační pro budovy z extrudovaného polystyrenu (XPS) tvar: deska; tl = 100 mm; lambda = 0, 035 W/(m.K); pevnost v tlaku = 300 kPa | m2 | 60.96 |  | 0 |  | 0 |  | 0 | 21 | 0 | 0.0035 | 0.21 | 0 | 0 | SPCM | RTS 25/ II | Indiv | 0 | 0 |  | Specifikace | Běžná |  |  |  | POL3_
|  | strop VŠ : 3,20*1,70*4 |  | 21.76 | [23 empty] | VV | 0
|  | VŠ : (3,20+1,70)*2*1,00*4 |  | 39.2 | [23 empty] | VV | 0
Díl: | 721 | Vnitřní kanalizace |  |  |  | 0 |  | 0 |  | 0 |  | 0 |  | 0.04 |  | 0 |  |  |  |  | 14.08 | [6 empty] | DIL
73 | 721176115R00 | Potrubí HT odpadní svislé vnější průměr D 110 mm, tloušťka stěny 2,7 mm, DN 100 | m | 16 |  | 0 |  | 0 |  | 0 | 21 | 0 | 0.0014 | 0.02 | 0 | 0 |  | RTS 25/ II | Indiv | 0.797 | 12.75 |  | Práce | Běžná |  |  |  | POL1_
|  | včetně tvarovek, objímek. Bez zednických výpomocí. | [25 empty] | POP
|  | Potrubí včetně tvarovek, objímek a vložek pro tlumení hluku. | [25 empty] | POP
|  | Včetně zřízení a demontáže pomocného lešení. | [25 empty] | POP
|  | větr potrubí VŠ : 4,00*4 |  | 16 | [23 empty] | VV | 0
74 | 721273145R00 | Ventilační hlavice DN 100, z PVC, s posuvným mezikružím, povrch stabilizován proti UV záření | kus | 4 |  | 0 |  | 0 |  | 0 | 21 | 0 | 0.0038 | 0.02 | 0 | 0 |  | RTS 25/ II | Indiv | 0.333 | 1.33 |  | Práce | Běžná |  |  |  | POL1_
75 | 721-01 | D+M Vodoměrná sestava do VŠ-Š80+RK-3KS+FILTR 80 1KS+R80/502KS+TP50/2002KS+VODOMĚR S PR VENTILEM 50-, 1KS+MV80-1KS+TP80/200-1KS+ZK80-1KS+TP80/500-1KS-viz př D.2.2.6 | KOMPL | 4 |  | 0 |  | 0 |  | 0 | 21 | 0 | 0 | 0 | 0 | 0 |  | Vlastní | Indiv | 0 | 0 |  | Práce | Běžná |  |  |  | POL1_
Díl: | 767 | Konstrukce zámečnické |  |  |  | 0 |  | 0 |  | 0 |  | 0 |  | 0 |  | 0 |  |  |  |  | 0 | [6 empty] | DIL
76 | 767-01 | D+M NEREZ ŽEBŘÍK DO VŠ dl. 2,20m | ks | 4 |  | 0 |  | 0 |  | 0 | 21 | 0 | 0 | 0 | 0 | 0 |  | Vlastní | Indiv | 0 | 0 |  | Práce | Běžná |  |  |  | POL1_
77 | 767-02 | D+M Nerez madlo dl.1,1m | ks | 8 |  | 0 |  | 0 |  | 0 | 21 | 0 | 0 | 0 | 0 | 0 |  | Vlastní | Indiv | 0 | 0 |  | Práce | Běžná |  |  |  | POL1_
78 | 767-03 | D+M VĚTRACÍ mřížka do VŠ šachty 150/150 | ks | 4 |  | 0 |  | 0 |  | 0 | 21 | 0 | 0 | 0 | 0 | 0 |  | Vlastní | Indiv | 0 | 0 |  | Práce | Běžná |  |  |  | POL1_
Díl: | M23 | Montáže potrubí |  |  |  | 0 |  | 0 |  | 0 |  | 0 |  | 0.77 |  | 0 |  |  |  |  | 15.53 | [6 empty] | DIL
79 | 230193005R00 | Nasunutí potrubní sekce do chráničky DN 150 | m | 25.5 |  | 0 |  | 0 |  | 0 | 21 | 0 | 0.02617 | 0.67 | 0 | 0 |  | RTS 25/ II | Indiv | 0.559 | 14.25 |  | Práce | Běžná |  |  |  | POL1_
80 | 230194005R00 | Utěsnění chráničky manžetou DN 150 | kus | 8 |  | 0 |  | 0 |  | 0 | 21 | 0 | 0 | 0 | 0 | 0 |  | RTS 25/ II | Indiv | 0.16 | 1.28 |  | Práce | Běžná |  |  |  | POL1_
81 | 273443884R | manžeta těsnicí na chráničky; EPDM; D trubky = 90 mm; D chráničky = 160 mm; DN 80; DN chráničky 150 | kus | 8 |  | 0 |  | 0 |  | 0 | 21 | 0 | 0.001 | 0.01 | 0 | 0 | SPCM | RTS 25/ II | Indiv | 0 | 0 |  | Specifikace | Běžná |  |  |  | POL3_
82 | 28611260.AR | Trubka plastová pro venkovní kanalizaci spoj: hrdlový; potrubí: jednovrstvé; materiál: PVC-U; povrch: hladký; DN/OD = 160; de = 160,0 mm; tl. stěny = 4,7 mm; l = 1 000 mm; SN 8 | kus | 28.05 |  | 0 |  | 0 |  | 0 | 21 | 0 | 0.00321 | 0.09 | 0 | 0 | SPCM | RTS 25/ I | Indiv | 0 | 0 |  | Specifikace | Běžná |  |  |  | POL3_
|  | CRÁNIČKA : 25,50*1,1 |  | 28.05 | [23 empty] | VV | 0
Díl: | D96 | Přesuny suti a vybouraných hmot |  |  |  | 0 |  | 0 |  | 0 |  | 0 |  | 0 |  | 0 |  |  |  |  | 2.27 | [6 empty] | DIL
83 | 979999973R00 | Poplatek za uložení, zemina a kamení, , skupina 17 05 04 z Katalogu odpadů | t | 14.02 |  | 0 |  | 0 |  | 0 | 21 | 0 | 0 | 0 | 0 | 0 |  | RTS 25/ II | Indiv | 0 | 0 |  | Práce | Běžná |  |  |  | POL1_
|  | 20,80-6,78 |  | 14.02 | [23 empty] | VV | 0
84 | 979990121R00 | Poplatek za uložení suti - asfaltové směsi neobsahující dehet | t | 6.7878 |  | 0 |  | 0 |  | 0 | 21 | 0 | 0 | 0 | 0 | 0 |  | RTS 25/ II | Indiv | 0 | 0 |  | Práce | Běžná |  |  |  | POL1_
|  | kategorie 17 03 02 | [25 empty] | POP
|  | asfalt : 16,20*0,111 |  | 1.8 | [23 empty] | VV | 0
|  | 25,20*0,198 |  | 4.99 | [23 empty] | VV | 0
85 | 979082213R00 | Vodorovná doprava suti po suchu bez naložení, ale se složením a hrubým urovnáním na vzdálenost do 1 km | t | 20.8016 |  | 0 |  | 0 |  | 0 | 21 | 0 | 0 | 0 | 0 | 0 |  | RTS 25/ II | Indiv | 0.01 | 0.21 |  | Práce | Běžná |  |  |  | POL1_9
|  | Demontážní hmotnosti z položek s pořadovými čísly: : | [25 empty] | VV | 0
|  | 1,2,3,4,5,66, : | [25 empty] | VV | 0
|  | Součet: : 20,80158 |  | 20.8 | [23 empty] | VV | 0
86 | 979082219R00 | Vodorovná doprava suti po suchu příplatek k ceně za každý další i započatý 1 km přes 1 km | t | 603.2458 |  | 0 |  | 0 |  | 0 | 21 | 0 | 0 | 0 | 0 | 0 |  | RTS 25/ II | Indiv | 0 | 0 |  | Práce | Běžná |  |  |  | POL1_9
|  | Demontážní hmotnosti z položek s pořadovými čísly: : | [25 empty] | VV | 0
|  | 1,2,3,4,5,66, : | [25 empty] | VV | 0
|  | Součet: : 603,24582 |  | 603.25 | [23 empty] | VV | 0
87 | 979087212R00 | Nakládání na dopravní prostředky suti | t | 20.8016 |  | 0 |  | 0 |  | 0 | 21 | 0 | 0 | 0 | 0 | 0 |  | RTS 25/ II | Indiv | 0.099 | 2.06 |  | Práce | Běžná |  |  |  | POL1_9
|  | pro vodorovnou dopravu | [25 empty] | POP
|  | Demontážní hmotnosti z položek s pořadovými čísly: : | [25 empty] | VV | 0
|  | 1,2,3,4,5,66, : | [25 empty] | VV | 0
|  | Součet: : 20,80158 |  | 20.8 | [23 empty] | VV | 0
[26 empty] | 12 | 21 | DPH
| Celkem |  |  |  |  | 0 | [19 empty] | 0 | 0 | SUM
Poznámky uchazeče k zadání
POPUZIV
END
Note on S6: Jedná se o informaci, zda se jedná o položku, která je do rozpočtu zadána z cenové soustavy RTS, nebo vlastní.
Note on T6: Jedná se o název CÚ, která je zadána u položky rozpočtu

## 302 3 Pol
Položkový rozpočet | [27 empty] | #TypZaznamu#
S: | 69801.2 | Uliční prostor Kollárova a U Polikliniky | [25 empty] | STA
O: | 302 | Vodovod | [22 empty] | STA |  |  | OBJ
R: | 3 | Vnitřní vodovod k zubařům | [25 empty] | ROZ
P.č. | Číslo položky | Název položky | MJ | Množství | Cena / MJ | Celkem | Dodávka | Dodávka celk. | Montáž | Montáž celk. | DPH | Cena s DPH | Hmotnost / MJ | Hmotnost celk.(t) | Dem. hmotnost / MJ | Dem. hmotnost celk.(t) | Ceník | Cen. soustava / platnost | Cenová úroveň | Nhod / MJ | Nhod celk. | Dodavatel | Typ položky | Stav položky
Díl: | 1 | Zemní práce |  |  |  | 0 |  | 0 |  | 0 |  | 0 |  | 22.19 |  | 0 |  |  |  |  | 115.38 | [6 empty] | DIL
1 | 120001101R00 | Ztížené vykopávky v horninách jakékoliv třídy | m3 | 2.88 |  | 0 |  | 0 |  | 0 | 21 | 0 | 0 | 0 | 0 | 0 |  | RTS 25/ II | Indiv | 1.548 | 4.46 |  | Práce | Běžná |  |  |  | POL1_
|  | příplatek k cenám vykopávek za ztížení vykopávky v blízkosti podzemního vedení nebo výbušnin v horninách jakékoliv třídy, | [25 empty] | POP |  | příplatek k cenám vykopávek za ztížení vykopávky v blízkosti podzemního vedení nebo výbušnin v horninách jakékoliv třídy,
|  | křížení : | [25 empty] | VV | 0
|  | kabely : 0,90*1,60*2,00 |  | 2.88 | [23 empty] | VV | 0
2 | 121101100R00 | Sejmutí ornice s přemístěním na vzdálenost do 50 m | m3 | 4.86 |  | 0 |  | 0 |  | 0 | 21 | 0 | 0 | 0 | 0 | 0 |  | RTS 25/ II | Indiv | 0.0952 | 0.46 |  | Práce | Běžná |  |  |  | POL1_
|  | nebo lesní půdy, s vodorovným přemístěním na hromady v místě upotřebení nebo na dočasné či trvalé skládky se složením | [25 empty] | POP |  | nebo lesní půdy, s vodorovným přemístěním na hromady v místě upotřebení nebo na dočasné či trvalé skládky se složením
|  | 0,90*36,00*0,15 |  | 4.86 | [23 empty] | VV | 0
3 | 132101210R00 | Hloubení rýh šířky přes 60 do 200 cm do 50 m3, v hornině 1-2, hloubení strojně | m3 | 10.368 |  | 0 |  | 0 |  | 0 | 21 | 0 | 0 | 0 | 0 | 0 |  | RTS 25/ II | Indiv | 0.33 | 3.42 |  | Práce | Běžná |  |  |  | POL1_
|  | zapažených i nezapažených, s urovnáním dna do předepsaného profilu a spádu, s případně nutným přehozením výkopku na vzdálenost do 3 m ve výkopišti, s přehozením výkopku na přilehlém terénu na vzdálenost do 5 m od podélné osy rýhy nebo s naložením výkopku na dopravní prostředek. | [25 empty] | POP |  | zapažených i nezapažených, s urovnáním dna do předepsaného profilu a spádu, s případně nutným přehozením výkopku na vzdálenost do 3 m ve výkopišti, s přehozením výkopku na přilehlém terénu na vzdálenost do 5 m od podélné osy rýhy nebo s naložením výkopku na dopravní prostředek.
|  | Začátek provozního součtu | [25 empty] | VV
|  | 0,90*1,60*36,00 |  | 51.84 | [23 empty] | VV | 2
|  | Konec provozního součtu | [25 empty] | VV
|  | 51,84*0,2 |  | 10.37 | [23 empty] | VV | 0
4 | 132201210R00 | Hloubení rýh šířky přes 60 do 200 cm do 50 m3, v hornině 3, hloubení strojně | m3 | 31.104 |  | 0 |  | 0 |  | 0 | 21 | 0 | 0 | 0 | 0 | 0 |  | RTS 25/ II | Indiv | 0.365 | 11.35 |  | Práce | Běžná |  |  |  | POL1_
|  | zapažených i nezapažených, s urovnáním dna do předepsaného profilu a spádu, s případně nutným přehozením výkopku na vzdálenost do 3 m ve výkopišti, s přehozením výkopku na přilehlém terénu na vzdálenost do 5 m od podélné osy rýhy nebo s naložením výkopku na dopravní prostředek. | [25 empty] | POP |  | zapažených i nezapažených, s urovnáním dna do předepsaného profilu a spádu, s případně nutným přehozením výkopku na vzdálenost do 3 m ve výkopišti, s přehozením výkopku na přilehlém terénu na vzdálenost do 5 m od podélné osy rýhy nebo s naložením výkopku na dopravní prostředek.
|  | Začátek provozního součtu | [25 empty] | VV
|  | 0,90*1,60*36,00 |  | 51.84 | [23 empty] | VV | 2
|  | Konec provozního součtu | [25 empty] | VV
|  | 51,84*0,6 |  | 31.1 | [23 empty] | VV | 0
5 | 132301210R00 | Hloubení rýh šířky přes 60 do 200 cm do 50 m3, v hornině 4, hloubení strojně | m3 | 10.368 |  | 0 |  | 0 |  | 0 | 21 | 0 | 0 | 0 | 0 | 0 |  | RTS 25/ II | Indiv | 0.485 | 5.03 |  | Práce | Běžná |  |  |  | POL1_
|  | zapažených i nezapažených, s urovnáním dna do předepsaného profilu a spádu, s případně nutným přehozením výkopku na vzdálenost do 3 m ve výkopišti, s přehozením výkopku na přilehlém terénu na vzdálenost do 5 m od podélné osy rýhy nebo s naložením výkopku na dopravní prostředek. | [25 empty] | POP |  | zapažených i nezapažených, s urovnáním dna do předepsaného profilu a spádu, s případně nutným přehozením výkopku na vzdálenost do 3 m ve výkopišti, s přehozením výkopku na přilehlém terénu na vzdálenost do 5 m od podélné osy rýhy nebo s naložením výkopku na dopravní prostředek.
|  | Začátek provozního součtu | [25 empty] | VV
|  | 0,90*1,60*36,00 |  | 51.84 | [23 empty] | VV | 2
|  | Konec provozního součtu | [25 empty] | VV
|  | 51,84*0,2 |  | 10.37 | [23 empty] | VV | 0
6 | 151101101R00 | Zřízení pažení a rozepření stěn rýh příložné pro jakoukoliv mezerovitost, hloubky do 2 m | m2 | 115.2 |  | 0 |  | 0 |  | 0 | 21 | 0 | 0.00098 | 0.11 | 0 | 0 |  | RTS 25/ II | Indiv | 0.236 | 27.19 |  | Práce | Běžná |  |  |  | POL1_
|  | pro podzemní vedení pro všechny šířky rýhy, | [25 empty] | POP
|  | 1,60*2*36,00 |  | 115.2 | [23 empty] | VV | 0
7 | 151101111R00 | Odstranění pažení a rozepření rýh příložné , hloubky do 2 m | m2 | 115.2 |  | 0 |  | 0 |  | 0 | 21 | 0 | 0 | 0 | 0 | 0 |  | RTS 25/ II | Indiv | 0.07 | 8.06 |  | Práce | Běžná |  |  |  | POL1_
|  | pro podzemní vedení s uložením materiálu na vzdálenost do 3 m od kraje výkopu, | [25 empty] | POP
8 | 161101101R00 | Svislé přemístění výkopku z horniny 1 až 4, při hloubce výkopu přes 1 do 2,5 m | m3 | 51.84 |  | 0 |  | 0 |  | 0 | 21 | 0 | 0 | 0 | 0 | 0 |  | RTS 25/ II | Indiv | 0.345 | 17.88 |  | Práce | Běžná |  |  |  | POL1_
|  | bez naložení do dopravní nádoby, ale s vyprázdněním dopravní nádoby na hromadu nebo na dopravní prostředek, | [25 empty] | POP |  | bez naložení do dopravní nádoby, ale s vyprázdněním dopravní nádoby na hromadu nebo na dopravní prostředek,
9 | 162701105R00 | Vodorovné přemístění výkopku z horniny 1 až 4, na vzdálenost přes 9 000 do 10 000 m | m3 | 16.2 |  | 0 |  | 0 |  | 0 | 21 | 0 | 0 | 0 | 0 | 0 |  | RTS 25/ II | Indiv | 0.011 | 0.18 |  | Práce | Běžná |  |  |  | POL1_
|  | po suchu, bez naložení výkopku, avšak se složením bez rozhrnutí, zpáteční cesta vozidla. | [25 empty] | POP
|  | vytl kubatura : | [25 empty] | VV | 0
|  | lože,potrubí obsyp : 0,90*0,50*36,00 |  | 16.2 | [23 empty] | VV | 0
10 | 162701109R00 | Vodorovné přemístění výkopku příplatek k ceně za každých dalších i započatých 1 000 m přes 10 000 m z horniny 1 až 4 | m3 | 324 |  | 0 |  | 0 |  | 0 | 21 | 0 | 0 | 0 | 0 | 0 |  | RTS 25/ II | Indiv | 0 | 0 |  | Práce | Běžná |  |  |  | POL1_
|  | po suchu, bez naložení výkopku, avšak se složením bez rozhrnutí, zpáteční cesta vozidla. | [25 empty] | POP
|  | 16,20*20 |  | 324 | [23 empty] | VV | 0
11 | 171201201R00 | Uložení sypaniny na dočasnou skládku tak, že na 1 m2 plochy připadá přes 2 m3 výkopku nebo ornice | m3 | 16.2 |  | 0 |  | 0 |  | 0 | 21 | 0 | 0 | 0 | 0 | 0 |  | RTS 25/ II | Indiv | 0.009 | 0.15 |  | Práce | Běžná |  |  |  | POL1_
12 | 174101101R00 | Zásyp sypaninou se zhutněním jam, šachet, rýh nebo kolem objektů v těchto vykopávkách | m3 | 35.64 |  | 0 |  | 0 |  | 0 | 21 | 0 | 0 | 0 | 0 | 0 |  | RTS 25/ II | Indiv | 0.202 | 7.2 |  | Práce | Běžná |  |  |  | POL1_
|  | z jakékoliv horniny s uložením výkopku po vrstvách, | [25 empty] | POP
|  | vykopanou zeminou : | [25 empty] | VV | 0
|  | výkop : 51,84 |  | 51.84 | [23 empty] | VV | 0
|  | odečte se vytl kubatura : -16,20 |  | -16.2 | [23 empty] | VV | 0
13 | 175101101RT2 | Obsyp potrubí bez prohození sypaniny, s dodáním štěrkopísku frakce 0 - 22 mm | m3 | 12.96 |  | 0 |  | 0 |  | 0 | 21 | 0 | 1.7 | 22.03 | 0 | 0 |  | RTS 25/ II | Indiv | 1.587 | 20.57 |  | Práce | Běžná |  |  |  | POL1_
|  | sypaninou z vhodných hornin tř. 1 - 4 nebo materiálem připraveným podél výkopu ve vzdálenosti do 3 m od jeho kraje, pro jakoukoliv hloubku výkopu a jakoukoliv míru zhutnění, | [25 empty] | POP |  | sypaninou z vhodných hornin tř. 1 - 4 nebo materiálem připraveným podél výkopu ve vzdálenosti do 3 m od jeho kraje, pro jakoukoliv hloubku výkopu a jakoukoliv míru zhutnění,
|  | 0,90*0,40*36,00 |  | 12.96 | [23 empty] | VV | 0
14 | 199000002R00 | Poplatky za skládku horniny 1- 4, skupina 17 05 04 z Katalogu odpadů | m3 | 16.2 |  | 0 |  | 0 |  | 0 | 21 | 0 | 0 | 0 | 0 | 0 |  | RTS 25/ II | Indiv | 0 | 0 |  | Práce | Běžná |  |  |  | POL1_
|  | Cena dle Pískovny Černovice. www.piskovna-cernovice.cz | [25 empty] | POP
15 | 119001421R00 | Dočasné zajištění kabelů - do počtu 3 kabelů vč dodávky a montáže a uložení kabelů do kabelových, chrániček | m | 2 |  | 0 |  | 0 |  | 0 | 21 | 0 | 0.02478 | 0.05 | 0 | 0 |  | RTS 25/ II | Indiv | 0.547 | 1.09 |  | Práce | Běžná |  |  |  | POL1_
|  | křížení kabely : 2,00 |  | 2 | [23 empty] | VV | 0
16 | 181300010RAB | Rozprostření ornice v rovině nebo svahu do 1 : 5 a osetí travou při tloušťce 150 mm, dovoz ornice ze vzdálenosti 1 000 m | m2 | 32.4 |  | 0 |  | 0 |  | 0 | 21 | 0 | 3e-05 | 0 | 0 | 0 |  | RTS 25/ II | Indiv | 0.25752 | 8.34 |  | Agregovaná položka | Běžná |  |  |  | POL2_
|  | vč. urovnání ornice, naložení na skládce, vodorovným přemístěním ornice na místo rozprostření, založení trávníku osetím a dodávky travního semene. | [25 empty] | POP |  | vč. urovnání ornice, naložení na skládce, vodorovným přemístěním ornice na místo rozprostření, založení trávníku osetím a dodávky travního semene.
|  | Včetně přesunu hmot. | [25 empty] | POP
|  | 0,90*36,00 |  | 32.4 | [23 empty] | VV | 0
Díl: | 4 | Vodorovné konstrukce |  |  |  | 0 |  | 0 |  | 0 |  | 0 |  | 6.13 |  | 0 |  |  |  |  | 5.49 | [6 empty] | DIL
17 | 451572111R00 | Lože pod potrubí, stoky a drobné objekty z kameniva drobného těženého 0÷4 mm | m3 | 3.24 |  | 0 |  | 0 |  | 0 | 21 | 0 | 1.8908 | 6.13 | 0 | 0 |  | RTS 25/ II | Indiv | 1.695 | 5.49 |  | Práce | Běžná |  |  |  | POL1_
|  | v otevřeném výkopu, | [25 empty] | POP
|  | 0,90*0,10*36,00 |  | 3.24 | [23 empty] | VV | 0
Díl: | 8 | Trubní vedení |  |  |  | 0 |  | 0 |  | 0 |  | 0 |  | 0.08 |  | 0 |  |  |  |  | 17.76 | [6 empty] | DIL
18 | 871241121R00 | Montáž potrubí z plastických hmot z tlakových trubek polyetylenových, vnějšího průměru 90 mm | m | 36 |  | 0 |  | 0 |  | 0 | 21 | 0 | 0 | 0 | 0 | 0 |  | RTS 25/ II | Indiv | 0.126 | 4.54 |  | Práce | Běžná |  |  |  | POL1_
|  | v otevřeném výkopu, | [25 empty] | POP
19 | 877242121R00 | Montáž elektrotvarovek přirážka za 1 spoj elektrotvarovky, vnějšího průměru 90 mm | kus | 6 |  | 0 |  | 0 |  | 0 | 21 | 0 | 0 | 0 | 0 | 0 |  | RTS 25/ II | Indiv | 0.2832 | 1.7 |  | Práce | Běžná |  |  |  | POL1_
|  | v otevřeném výkopu, | [25 empty] | POP
|  | 36,00/6,00 |  | 6 | [23 empty] | VV | 0
20 | 892271111R00 | Tlakové zkoušky vodovodního potrubí DN 100 nebo 125 mm | m | 36 |  | 0 |  | 0 |  | 0 | 21 | 0 | 0 | 0 | 0 | 0 |  | RTS 25/ II | Indiv | 0.044 | 1.58 |  | Práce | Běžná |  |  |  | POL1_
|  | přísun, montáže, demontáže a odsunu zkoušecího čerpadla, napuštění tlakovou vodou a dodání vody pro tlakovou zkoušku, | [25 empty] | POP |  | přísun, montáže, demontáže a odsunu zkoušecího čerpadla, napuštění tlakovou vodou a dodání vody pro tlakovou zkoušku,
21 | 892273111R00 | Proplach a desinfekce vodovodního potrubí DN od 80 do 125 mm | m | 36 |  | 0 |  | 0 |  | 0 | 21 | 0 | 0 | 0 | 0 | 0 |  | RTS 25/ II | Indiv | 0.21 | 7.56 |  | Práce | Běžná |  |  |  | POL1_
|  | napuštění a vypuštění vody, dodání vody a desinfekčního prostředku, náklady na bakteriologický rozbor vody, | [25 empty] | POP |  | napuštění a vypuštění vody, dodání vody a desinfekčního prostředku, náklady na bakteriologický rozbor vody,
22 | 899721112R00 | Výstražné fólie výstražná fólie pro vodovod, šířka 30 cm | m | 39.6 |  | 0 |  | 0 |  | 0 | 21 | 0 | 0 | 0 | 0 | 0 |  | RTS 25/ II | Indiv | 0.026 | 1.03 |  | Práce | Běžná |  |  |  | POL1_
|  | 36,00*1,1 |  | 39.6 | [23 empty] | VV | 0
23 | 899731114R00 | Signalizační vodič CYY, 6 mm2 | m | 39.6 |  | 0 |  | 0 |  | 0 | 21 | 0 | 8e-05 | 0 | 0 | 0 |  | RTS 25/ II | Indiv | 0.034 | 1.35 |  | Práce | Běžná |  |  |  | POL1_
|  | 36,00*1,1 |  | 39.6 | [23 empty] | VV | 0
24 | 8-02 | Napojení na st potrubí DN80 | KOMPL | 1 |  | 0 |  | 0 |  | 0 | 21 | 0 | 0 | 0 | 0 | 0 |  | Vlastní | Indiv | 0 | 0 |  | Práce | Běžná |  |  |  | POL1_
25 | 286136702R | Trubka plastová skladba: dvouvrstvá PE 100 RC; de = 90,0 mm; tl. stěny = 8,2 mm; SDR 11,0 | m | 36.54 |  | 0 |  | 0 |  | 0 | 21 | 0 | 0.00214 | 0.08 | 0 | 0 | SPCM | RTS 25/ II | Indiv | 0 | 0 |  | Specifikace | Běžná |  |  |  | POL3_
|  | 36,00*1,015 |  | 36.54 | [23 empty] | VV | 0
26 | 286538007R | Spojka plastová typ: přesuvná, jednoznačná; materiál: PE 100; de = 114,0 mm; de2 = 114,0 mm; PN 16; SDR 11,0 | kus | 6 |  | 0 |  | 0 |  | 0 | 21 | 0 | 0.00044 | 0 | 0 | 0 | SPCM | RTS 25/ II | Indiv | 0 | 0 |  | Specifikace | Běžná |  |  |  | POL3_
|  | 36,00/6,00 |  | 6 | [23 empty] | VV | 0
Díl: | 99 | Staveništní přesun hmot |  |  |  | 0 |  | 0 |  | 0 |  | 0 |  | 0 |  | 0 |  |  |  |  | 6.01 | [6 empty] | DIL
27 | 998276101R00 | Přesun hmot pro trubní vedení z trub plastových nebo sklolaminátových v otevřeném výkopu | t | 28.4046 |  | 0 |  | 0 |  | 0 | 21 | 0 | 0 | 0 | 0 | 0 |  | RTS 25/ II | Indiv | 0.2115 | 6.01 |  | Práce | Běžná |  |  |  | POL1_1
|  | vodovodu nebo kanalizace ražené nebo hloubené (827 1.1, 827 1.9, 827 2.1, 827 2.9), drobných objektů | [25 empty] | POP
|  | na vzdálenost 15 m od hrany výkopu nebo od okraje šachty | [25 empty] | POP
|  | Hmotnosti z položek s pořadovými čísly: : | [25 empty] | VV | 0
|  | 6,13,15,17,23,25,26, : | [25 empty] | VV | 0
|  | Součet: : 28,40455 |  | 28.4 | [23 empty] | VV | 0
[26 empty] | 12 | 21 | DPH
| Celkem |  |  |  |  | 0 | [19 empty] | 0 | 0 | SUM
Poznámky uchazeče k zadání
POPUZIV
END
Note on S6: Jedná se o informaci, zda se jedná o položku, která je do rozpočtu zadána z cenové soustavy RTS, nebo vlastní.
Note on T6: Jedná se o název CÚ, která je zadána u položky rozpočtu

## VON 1 Naklady
Položkový rozpočet | [27 empty] | #TypZaznamu#
S: | 69801.2 | Uliční prostor Kollárova a U Polikliniky | [25 empty] | STA
O: | VON | Vedlejší a ostatní náklady | [22 empty] | NAK |  |  | OBJ
R: | 1 | VON: vodovod a kanalizace | [25 empty] | ROZ
P.č. | Číslo položky | Název položky | MJ | Množství | Cena / MJ | Celkem | Dodávka | Dodávka celk. | Montáž | Montáž celk. | DPH | Cena s DPH | Hmotnost / MJ | Hmotnost celk.(t) | Dem. hmotnost / MJ | Dem. hmotnost celk.(t) | Ceník | Cen. soustava / platnost | Cenová úroveň | Nhod / MJ | Nhod celk. | Dodavatel | Typ položky | Stav položky
Díl: | VN | Vedlejší náklady |  |  |  | 0 |  | 0 |  | 0 |  | 0 |  | 0 |  | 0 |  |  |  |  | 0 | [6 empty] | DIL
1 | 004111010R | Průzkumné práce | Soubor | 1 |  | 0 |  | 0 |  | 0 | 21 | 0 | 0 | 0 | 0 | 0 |  | Vlastní | Indiv | 0 | 0 |  | VRN | Běžná |  |  |  | POL99_8
|  | Náklady na provedení průzkumů nebo doplnění stávajících průzkumů, pokud je obchodní podmínky vyžadují a tyto průzkumy nejsou v dostatečném rozsahu součástí projektové dokumentace. Jedná se zejména o Geologický – inženýrsko-geologický / radonový / hydrogeologický / pedologický průzkum, botanický a zoologický průzkum, stavební průzkum – umělecko historický / stavebně statický a případný průzkum výskytu nebezpečných látek – odpadu / munice / výbušnin apod. | [25 empty] | POP | Náklady na provedení průzkumů nebo doplnění stávajících průzkumů, pokud je obchodní podmínky vyžadují a tyto průzkumy nejsou v dostatečném rozsahu součástí projektové dokumentace. Jedná se zejména o Geologický – inženýrsko-geologický / radonový / hydrogeologický / pedologický průzkum, botanický a zoologický průzkum, stavební průzkum – umělecko historický / stavebně statický a případný průzkum výskytu nebezpečných látek – odpadu / munice / výbušnin apod.
2 | 00511 R | Geodetické práce | Soubor | 1 |  | 0 |  | 0 |  | 0 | 21 | 0 | 0 | 0 | 0 | 0 |  | Vlastní | Indiv | 0 | 0 |  | VRN | Běžná |  |  |  | POL99_8
|  | Geodetické zaměření rohů stavby, stabilizace bodů a sestavení laviček. | [25 empty] | POP
|  | Vyhotovení protokolu o vytyčení stavby se seznamem souřadnic vytyčených bodů a jejich polohopisnými (S-JTSK) a výškopisnými (Bpv) hodnotami. | [25 empty] | POP | Vyhotovení protokolu o vytyčení stavby se seznamem souřadnic vytyčených bodů a jejich polohopisnými (S-JTSK) a výškopisnými (Bpv) hodnotami.
|  | Náklady na provedení skutečného zaměření stavby v rozsahu nezbytném pro zápis změny do katastru nemovitostí včetně vyhotovení geometrického plánu. | [25 empty] | POP | Náklady na provedení skutečného zaměření stavby v rozsahu nezbytném pro zápis změny do katastru nemovitostí včetně vyhotovení geometrického plánu.
3 | 005121 R | Zařízení staveniště | Soubor | 1 |  | 0 |  | 0 |  | 0 | 21 | 0 | 0 | 0 | 0 | 0 |  | Vlastní | Indiv | 0 | 0 |  | VRN | Běžná |  |  |  | POL99_8
|  | Veškeré náklady spojené s vybudováním, provozem a odstraněním zařízení staveniště. | [25 empty] | POP
|  | Vybudování: Náklady spojené se zřízením přípojek energií k objektům zařízení staveniště, vybudování případných měřících odběrných míst a zřízení, případná příprava území pro objekty zařízení staveniště a vlastní vybudování objektů zařízení staveniště. | [25 empty] | POP | Vybudování: Náklady spojené se zřízením přípojek energií k objektům zařízení staveniště, vybudování případných měřících odběrných míst a zřízení, případná příprava území pro objekty zařízení staveniště a vlastní vybudování objektů zařízení staveniště.
|  | Provoz: Náklady na vybavení objektů zařízení staveniště, ostraha staveniště, náklady na energie spotřebované dodavatelem v rámci provozu zařízení staveniště, náklady na potřebný úklid v prostorách zařízení staveniště, náklady na nutnou údržbu a opravy na objektech zařízení staveniště a na přípojkách energií. | [25 empty] | POP | Provoz: Náklady na vybavení objektů zařízení staveniště, ostraha staveniště, náklady na energie spotřebované dodavatelem v rámci provozu zařízení staveniště, náklady na potřebný úklid v prostorách zařízení staveniště, náklady na nutnou údržbu a opravy na objektech zařízení staveniště a na přípojkách energií.
|  | Odstranění: Odstranění objektů zařízení staveniště včetně přípojek energií a jejich odvoz. Položka zahrnuje i náklady na úpravu povrchů po odstranění zařízení staveniště a úklid ploch, na kterých bylo zařízení staveniště provozováno. | [25 empty] | POP | Odstranění: Odstranění objektů zařízení staveniště včetně přípojek energií a jejich odvoz. Položka zahrnuje i náklady na úpravu povrchů po odstranění zařízení staveniště a úklid ploch, na kterých bylo zařízení staveniště provozováno.
Díl: | ON | Ostatní náklady |  |  |  | 0 |  | 0 |  | 0 |  | 0 |  | 0 |  | 0 |  |  |  |  | 0 | [6 empty] | DIL
4 | 005211030R | Dočasná dopravní opatření | Soubor | 1 |  | 0 |  | 0 |  | 0 | 21 | 0 | 0 | 0 | 0 | 0 |  | Vlastní | Indiv | 0 | 0 |  | VRN | Běžná |  |  |  | POL99_8
|  | Náklady na vyhotovení návrhu dočasného dopravního značení, jeho projednání s dotčenými orgány a organizacemi, dodání dopravních značek a světelné signalizace, jejich rozmístění a přemísťování a jejich údržba v průběhu výstavby včetně následného odstranění po ukončení stavebních prací. | [25 empty] | POP | Náklady na vyhotovení návrhu dočasného dopravního značení, jeho projednání s dotčenými orgány a organizacemi, dodání dopravních značek a světelné signalizace, jejich rozmístění a přemísťování a jejich údržba v průběhu výstavby včetně následného odstranění po ukončení stavebních prací.
5 | 005211020R | Ochrana stávajících inženýrských sítí na staveništ | Soubor | 1 |  | 0 |  | 0 |  | 0 | 21 | 0 | 0 | 0 | 0 | 0 |  | Vlastní | Indiv | 0 | 0 |  | VRN | Běžná |  |  |  | POL99_8
|  | Náklady na přezkoumání podkladů objednatele o stavu inženýrských sítí probíhajících staveništěm nebo dotčenými stavbou i mimo území staveniště, vytýčení jejich skutečné trasy a provedení ochranných opatření pro zabezpečení stávajících inženýrských sítí. Včetně nákladů na případné provedení kopaných sond. | [25 empty] | POP | Náklady na přezkoumání podkladů objednatele o stavu inženýrských sítí probíhajících staveništěm nebo dotčenými stavbou i mimo území staveniště, vytýčení jejich skutečné trasy a provedení ochranných opatření pro zabezpečení stávajících inženýrských sítí. Včetně nákladů na případné provedení kopaných sond.
6 | 005241010R | Dokumentace skutečného provedení | Soubor | 1 |  | 0 |  | 0 |  | 0 | 21 | 0 | 0 | 0 | 0 | 0 |  | Vlastní | Indiv | 0 | 0 |  | VRN | Běžná |  |  |  | POL99_8
|  | Náklady na zajištění autorského dozoru a vyhotovení dokumentace skutečného provedení stavby a její předání objednateli v požadované formě a požadovaném počtu. | [25 empty] | POP | Náklady na zajištění autorského dozoru a vyhotovení dokumentace skutečného provedení stavby a její předání objednateli v požadované formě a požadovaném počtu.
7 | 004111020R | Vypracování projektové dokumentace | Soubor | 1 |  | 0 |  | 0 |  | 0 | 21 | 0 | 0 | 0 | 0 | 0 |  | RTS 25/ II | Indiv | 0 | 0 |  | VRN | Běžná |  |  |  | POL99_8
|  | Náklady spojené s vypracováním projektové dokumentace, většinou v obsahu a rozsahu projektové dokumentace pro provádění stavby. | [25 empty] | POP | Náklady spojené s vypracováním projektové dokumentace, většinou v obsahu a rozsahu projektové dokumentace pro provádění stavby.
8 | 005261010R | Pojištění dodavatele a pojištění díla | Soubor | 1 |  | 0 |  | 0 |  | 0 | 21 | 0 | 0 | 0 | 0 | 0 |  | Vlastní | Indiv | 0 | 0 |  | VRN | Běžná |  |  |  | POL99_8
|  | Náklady spojené s povinným pojištěním dodavatele nebo stavebního díla či jeho části, pokud jej zadavatel požaduje v obchodních podmínkách. | [25 empty] | POP | Náklady spojené s povinným pojištěním dodavatele nebo stavebního díla či jeho části, pokud jej zadavatel požaduje v obchodních podmínkách.
9 | 005281010R | Propagace | Soubor | 1 |  | 0 |  | 0 |  | 0 | 21 | 0 | 0 | 0 | 0 | 0 |  | Vlastní | Indiv | 0 | 0 |  | VRN | Běžná |  |  |  | POL99_8
|  | Náklady spojené s povinnou publicitou, pokud ji objednatel požaduje. Zahrnuje zejména náklady na propagační a informační billboardy, tabule, internetovou propagaci, tiskoviny apod. | [25 empty] | POP | Náklady spojené s povinnou publicitou, pokud ji objednatel požaduje. Zahrnuje zejména náklady na propagační a informační billboardy, tabule, internetovou propagaci, tiskoviny apod.
10 | 00523 R | Zkoušky a revize | Soubor | 1 |  | 0 |  | 0 |  | 0 | 21 | 0 | 0 | 0 | 0 | 0 |  | Vlastní | Indiv | 0 | 0 |  | VRN | Běžná |  |  |  | POL99_8
|  | Náklady zhotovitele, související s prováděním zkoušek a revizí, jako např. kamerová zkouška napojení a průtočnosti nových dešťových vpustí, vyčištění tlakosacím vozem a zkoušky nad rámec KZP. | [25 empty] | POP | Náklady zhotovitele, související s prováděním zkoušek a revizí, jako např. kamerová zkouška napojení a průtočnosti nových dešťových vpustí, vyčištění tlakosacím vozem a zkoušky nad rámec KZP.
11 | 00526d | Finanční náklady | soubor | 1 |  | 0 |  | 0 |  | 0 | 21 | 0 | 0 | 0 | 0 | 0 |  | Vlastní | Indiv | 0 | 0 |  | VRN | Běžná |  |  |  | POL99_8
|  | Náklady zhotovitele, které vznikají v souvislosti se zajištěním pasportizace přilehlých objektů. | [25 empty] | POP
[26 empty] | 15 | 21 | DPH
| Celkem |  |  |  |  | 0 | [19 empty] | 0 | 0 | SUM
Poznámky uchazeče k zadání
POPUZIV
END
Note on S6: Jedná se o informaci, zda se jedná o položku, která je do rozpočtu zadána z cenové soustavy RTS, nebo vlastní.
Note on T6: Jedná se o název CÚ, která je zadána u položky rozpočtu