## ryha
Výkaz výměr zemních prací
Investor: | Vodovody a kanalizace, a.s., Hodonín
Stavba: | Bzenec - zkapacitnění řadu II. etapa
Projektant: | Artesia, spol. s r.o., Ratíškovice, zak. č.: 31/2017 z 09/2018
úsek | profil | šířka | lože |  | obsyp |  | hloubka |  |  | staničení |  | délka | výkop |  |  | Pažení
| DN | šířka | výška |  | výška |  | h1 | h2 | hstř | L1 | L2 | Lcelk | do 3,5 | nad 3,5 | přeh. výkopku | do 2,0 m | do 4,0 m | do 8 m
| mm | m | m | m3 | m | m3 | m | m | m | m | m | m | m3 | m3 | 166101101 | m2 | m2 | m2
0-1,26 | TLT 600 | 1.4 | 0.15 | 0.2646 | 1.04 | 1.8346 | 2.02 | 1.83 | 1.925 | 0 | 1.26 | 1.26 | 3.3957 |  |  | 4.851
1,26-2,4 | TLT 600 | 1.4 | 0.15 | 0.2394 | 1.04 | 1.6598 | 1.83 | 1.84 | 1.835 | 1.26 | 2.4 | 1.14 | 2.9287 |  |  | 4.1838
2,4-5,16 | TLT 600 | 1.4 | 0.15 | 0.5796 | 1.04 | 4.0186 | 1.84 | 1.87 | 1.855 | 2.4 | 5.16 | 2.76 | 7.1677 |  |  | 10.2396
5,16-6,4 | TLT 600 | 1.4 | 0.15 | 0.2604 | 1.04 | 1.8054 | 1.87 | 1.89 | 1.88 | 5.16 | 6.4 | 1.24 | 3.2637 |  |  | 4.6624
6,4-7,86 | TLT 600 | 1.4 | 0.15 | 0.3066 | 1.04 | 2.1258 | 1.89 | 1.91 | 1.9 | 6.4 | 7.86 | 1.46 | 3.8836 |  |  | 5.548
7,86-9 | TLT 600 | 1.4 | 0.15 | 0.2394 | 1.04 | 1.6598 | 1.91 | 2.7 | 2.305 | 7.86 | 9 | 1.14 | 3.6788 |  |  |  | 5.2554
MJ1 | TLT 600 | 2.5 | 0.15 | 1.5 | 1.04 | 10.4 |  |  | 1.91 |  |  | 4 |  | 19.1 | 19.1 | 15.28
MJ2 | TLT 600 | 2.5 | 0.15 | 0.9375 | 1.04 | 6.5 | 0 |  | 1.1775 | 0 |  | 2.5 | 7.3594 |  |  | 5.8875
MJ 3 | TLT 600 | 2 | 0.15 | 0 | 1.04 | 0 | 0 |  | 0 | 0 |  | 0 | 0 |  |  | 0
9-38 | PE 630/57,2 mm | protlak |  | 0 |  | 0 | 0 |  | 0 | 9 | 38 | 29
38-38,85 | TLT 600 | 1.4 | 0.15 | 0.1785 | 1.04 | 1.2376 | 2.83 | 2.24 | 2.535 | 38 | 38.85 | 0.85 |  | 3.0167 | 3.0167 |  | 4.3095
38,85-41,8 | TLT 600 | 1.4 | 0.15 | 0.6195 | 1.04 | 4.2952 | 2.24 | 2.27 | 2.255 | 38.85 | 41.8 | 2.95 | 9.3131 |  |  |  | 13.3045
41,8-42,25 | TLT 600 | 1.4 | 0.15 | 0.0945 | 1.04 | 0.6552 | 2.27 | 2.28 | 2.275 | 41.8 | 42.25 | 0.45 | 1.4333 |  |  |  | 2.0475
42,25-44,8 | TLT 600 | 1.4 | 0.15 | 9.408 | 1.04 | 65.2288 | 2.28 | 2.31 | 2.295 | 42.25 | 44.8 | 44.8 | 143.9424 |  |  |  | 205.632
44,8-63,9 | TLT 600 | 1.4 | 0.15 | 4.011 | 1.04 | 27.8096 | 2.31 | 2.13 | 2.22 | 44.8 | 63.9 | 19.1 | 59.3628 |  |  |  | 84.804
63,9-68 | TLT 600 | 1.4 | 0.15 | 0.861 | 1.04 | 5.9696 | 2.13 | 2.09 | 2.11 | 63.9 | 68 | 4.1 | 12.1114 |  |  |  | 17.302
68-88,3 | TLT 600 | 1.4 | 0.15 | 4.263 | 1.04 | 29.5568 | 2.09 | 2.2 | 2.145 | 68 | 88.3 | 20.3 | 60.9609 |  |  |  | 87.087
88,3-108,2 | TLT 600 | 1.4 | 0.15 | 4.179 | 1.04 | 28.9744 | 2.2 | 2.24 | 2.22 | 88.3 | 108.2 | 19.9 | 61.8492 |  |  |  | 88.356
108,2-127,7 | TLT 600 | 1.4 | 0.15 | 4.095 | 1.04 | 28.392 | 2.24 | 2.3 | 2.27 | 108.2 | 127.7 | 19.5 | 61.971 |  |  |  | 88.53
127,7-147,2 | TLT 600 | 1.4 | 0.15 | 4.095 | 1.04 | 28.392 | 2.3 | 2.12 | 2.21 | 127.7 | 147.2 | 19.5 | 60.333 |  |  |  | 86.19
147,2-168,0 | TLT 600 | 1.4 | 0.15 | 4.368 | 1.04 | 30.2848 | 2.12 | 2.2 | 2.16 | 147.2 | 168 | 20.8 | 62.8992 |  |  |  | 89.856
168-187 | TLT 600 | 1.4 | 0.15 | 3.99 | 1.04 | 27.664 | 2.2 | 2.15 | 2.175 | 168 | 187 | 19 | 57.855 |  |  |  | 82.65
187-207 | TLT 600 | 1.4 | 0.15 | 4.2 | 1.04 | 29.12 | 2.15 | 2.24 | 2.195 | 187 | 207 | 20 | 61.46 |  |  |  | 87.8
207-228 | TLT 600 | 1.4 | 0.15 | 4.41 | 1.04 | 30.576 | 2.24 | 2.05 | 2.145 | 207 | 228 | 21 | 63.063 |  |  |  | 90.09
228-247 | TLT 600 | 1.4 | 0.15 | 3.99 | 1.04 | 27.664 | 2.05 | 2.29 | 2.17 | 228 | 247 | 19 | 57.722 |  |  |  | 82.46
247-259,2 | TLT 600 | 1.4 | 0.15 | 2.562 | 1.04 | 17.7632 | 2.29 | 2.33 | 2.31 | 247 | 259.2 | 12.2 | 39.4548 |  |  |  | 56.364
259,2-266 | TLT 600 | 1.4 | 0.15 | 1.428 | 1.04 | 9.9008 | 2.33 | 2.35 | 2.34 | 259.2 | 266 | 6.8 | 22.2768 |  |  |  | 31.824
266-268 | TLT 600 | 1.4 | 0.15 | 0.42 | 1.04 | 2.912 | 2.35 | 2.36 | 2.355 | 266 | 268 | 2 | 6.594 |  |  |  | 9.42
268-287,2 | TLT 600 | 1.4 | 0.15 | 4.032 | 1.04 | 27.9552 | 2.36 | 2.23 | 2.295 | 268 | 287.2 | 19.2 | 61.6896 |  |  |  | 88.128
287,2-309,8 | TLT 600 | 1.4 | 0.15 | 4.746 | 1.04 | 32.9056 | 2.23 | 2.07 | 2.15 | 287.2 | 309.8 | 22.6 | 68.026 |  |  |  | 97.18
309,8-321,1 | TLT 600 | 1.4 | 0.15 | 2.373 | 1.04 | 16.4528 | 2.07 | 1.98 | 2.025 | 309.8 | 321.1 | 11.3 | 32.0355 |  |  |  | 45.765
321,1-321,8 | TLT 600 | 1.4 | 0.15 | 0.147 | 1.04 | 1.0192 | 1.98 | 1.97 | 1.975 | 321.1 | 321.8 | 0.7 | 1.9355 |  |  | 2.765
321,8-324,1 | TLT 600 | 1.4 | 0.15 | 0.483 | 1.04 | 3.3488 | 1.97 | 1.95 | 1.96 | 321.8 | 324.1 | 2.3 | 6.3112 |  |  | 9.016
324,1-326,6 | TLT 600 | 1.4 | 0.15 | 0.525 | 1.04 | 3.64 | 1.95 | 2.77 | 2.36 | 324.1 | 326.6 | 2.5 | 8.26 |  |  |  | 11.8
326,6-327,05 | TLT 600 | 1.4 | 0.15 | 0.0945 | 1.04 | 0.6552 | 2.77 | 2.92 | 2.845 | 326.6 | 327.05 | 0.45 |  | 1.7923 | 1.7923 |  | 2.5605
327,05-327,8 | TLT 600 | 1.4 | 0.15 | 0.1575 | 1.04 | 1.092 | 2.92 | 2.97 | 2.945 | 327.05 | 327.8 | 0.75 |  | 3.0922 | 3.0922 |  | 4.4175
AŠ původní 327,8-330,5 | TLT 600 |  |  | 0 |  | 0 |  |  | 0 |  |  | 0 | 0 |  |  | 0
330,55-364,05 pochod pod tratí | TLT 600 |  |  | 0 |  | 0 | 0 |  | 0 | 0 |  | 0 | 0 |  |  | 0
364,05-367,3 původní AŠ | TLT 600 |  |  | 0 |  | 0 | 0 |  | 0 | 0 |  | 0 | 0 |  |  | 0
321,1 napojení | TLT 600 | 1.4 | 0.15 | 0.609 | 1.04 | 4.2224 | 0 |  | 1.98 | 0 |  | 2.9 | 8.0388 |  |  | 11.484
373,7 napojení | TLT 600 | 1.4 | 0.15 | 0.609 | 1.04 | 4.2224 | 0 |  | 1.74 | 0 |  | 2.9 | 7.0644 |  |  | 10.092
367,3-368,05 | TLT 600 | 1.4 | 0.15 | 0.1575 | 1.04 | 1.092 | 2.5 | 2.28 | 2.39 | 367.3 | 368.05 | 0.75 | 2.5095 |  |  |  | 3.585
368,05-369,05 | TLT 600 | 1.4 | 0.15 | 0.21 | 1.04 | 1.456 | 2.28 | 2.11 | 2.195 | 368.05 | 369.05 | 1 | 3.073 |  |  |  | 4.39
369,05-370,5 | TLT 600 | 1.4 | 0.15 | 0.3045 | 1.04 | 2.1112 | 2.11 | 1.87 | 1.99 | 369.05 | 370.5 | 1.45 | 4.0397 |  |  | 5.771
370,5-373,7 | TLT 600 | 1.4 | 0.15 | 0.672 | 1.04 | 4.6592 | 1.87 | 1.78 | 1.825 | 370.5 | 373.7 | 3.2 | 8.176 |  |  | 11.68
373,7-394,1 | TLT 600 | 1.4 | uložení typ A bez lože |  | 1.04 | 29.7024 | 1.78 | 1.74 | 1.76 | 373.7 | 394.1 | 20.4 | 50.2656 |  |  | 71.808
394,1-405,9 | TLT 600 | 1.4 | uložení typ A bez lože |  | 1.04 | 17.1808 | 1.74 | 1.82 | 1.78 | 394.1 | 405.9 | 11.8 | 29.4056 |  |  | 42.008
napojení řadu C | PE160 | 1.1 | uložení typ A bez lože |  | 0.48 | 1.9536 | 1.82 | 1.82 | 1.82 | 405.9 |  | 3.7 | 7.4074 |  |  | 13.468
405,9-410,8 | TLT 600 | 1.4 | uložení typ A bez lože |  | 1.04 | 7.1344 | 1.82 | 1.99 | 1.905 | 405.9 | 410.8 | 4.9 | 13.0683 |  |  | 18.669
410,8-432,2 | TLT 600 | 1.4 | uložení typ A bez lože |  | 1.04 | 31.1584 | 1.99 | 1.87 | 1.93 | 410.8 | 432.2 | 21.4 | 57.8228 |  |  | 82.604
432,2-455,4 | TLT 600 | 1.4 | uložení typ A bez lože |  | 1.04 | 33.7792 | 1.87 | 1.76 | 1.815 | 432.2 | 455.4 | 23.2 | 58.9512 |  |  | 84.216
455,4-475,4 | TLT 600 | 1.4 | uložení typ A bez lože |  | 1.04 | 29.12 | 1.76 | 1.85 | 1.805 | 455.4 | 475.4 | 20 | 50.54 |  |  | 72.2
475,4-495,4 | TLT 600 | 1.4 | uložení typ A bez lože |  | 1.04 | 29.12 | 1.85 | 1.85 | 1.85 | 475.4 | 495.4 | 20 | 51.8 |  |  | 74
495,4-515,4 | TLT 600 | 1.4 | uložení typ A bez lože |  | 1.04 | 29.12 | 1.85 | 1.85 | 1.85 | 495.4 | 515.4 | 20 | 51.8 |  |  | 74
515,4-535,5 | TLT 600 | 1.4 | uložení typ A bez lože |  | 1.04 | 29.2656 | 1.85 | 1.87 | 1.86 | 515.4 | 535.5 | 20.1 | 52.3404 |  |  | 74.772
535,5-557,9 | TLT 600 | 1.4 | uložení typ A bez lože |  | 1.04 | 32.6144 | 1.87 | 2.19 | 2.03 | 535.5 | 557.9 | 22.4 | 63.6608 |  |  |  | 90.944
557,9-576,4 | TLT 600 | 1.4 | 0.15 | 3.885 | 1.04 | 26.936 | 2.19 | 2.24 | 2.215 | 557.9 | 576.4 | 18.5 | 57.3685 |  |  |  | 81.955
576,4-586,9 | TLT 600 | 1.4 | 0.15 | 2.205 | 1.04 | 15.288 | 2.24 | 1.91 | 2.075 | 576.4 | 586.9 | 10.5 | 30.5025 |  |  |  | 43.575
aut. vzdušník 586,9 | TLT 80 | 1.1 | 0.15 | 0.165 | 0.48 | 0.528 | 1.91 | 1.91 | 1.91 | 586.9 | 586.9 | 1 | 2.101 |  |  | 3.82
586,9-607,5 | TLT 600 | 1.4 | 0.15 | 4.326 | 1.04 | 29.9936 | 1.91 | 2.22 | 2.065 | 586.9 | 607.5 | 20.6 | 59.5546 |  |  |  | 85.078
607,5-611,9 | TLT 600 | 1.4 | 0.15 | 0.924 | 1.04 | 6.4064 | 2.22 | 2.28 | 2.25 | 607.5 | 611.9 | 4.4 | 13.86 |  |  |  | 19.8
61,9-629,8 | TLT 600 | 1.4 | 0.15 | 3.759 | 1.04 | 26.0624 | 2.28 | 2.25 | 2.265 | 611.9 | 629.8 | 17.9 | 56.7609 |  |  |  | 81.087
629,8-649,7 | TLT 600 | 1.4 | 0.15 | 4.179 | 1.04 | 28.9744 | 2.25 | 2.04 | 2.145 | 629.8 | 649.7 | 19.9 | 59.7597 |  |  |  | 85.371
649,7-657,5 | TLT 600 | 1.4 | 0.15 | 1.638 | 1.04 | 11.3568 | 2.04 | 2.03 | 2.035 | 649.7 | 657.5 | 7.8 | 22.2222 |  |  |  | 31.746
657,5-669,5 | TLT 600 | 1.4 | 0.15 | 2.52 | 1.04 | 17.472 | 2.03 | 2.01 | 2.02 | 657.5 | 669.5 | 12 | 33.936 |  |  |  | 48.48
669,5-689,2 | TLT 600 | 1.4 | 0.15 | 4.137 | 1.04 | 28.6832 | 2.01 | 2.09 | 2.05 | 669.5 | 689.2 | 19.7 | 56.539 |  |  |  | 80.77
689,2-707,5 | TLT 600 | 1.4 | 0.15 | 3.843 | 1.04 | 26.6448 | 2.09 | 2.17 | 2.13 | 689.2 | 707.5 | 18.3 | 54.5706 |  |  |  | 77.958
707,5-710,1 | TLT 600 | 1.4 | 0.15 | 0.546 | 1.04 | 3.7856 | 2.17 | 2.18 | 2.175 | 707.5 | 710.1 | 2.6 | 7.917 |  |  |  | 11.31
710,1-730,2 | TLT 600 | 1.4 | 0.15 | 4.221 | 1.04 | 29.2656 | 2.18 | 2.41 | 2.295 | 710.1 | 730.2 | 20.1 | 64.5813 |  |  |  | 92.259
730,2-755,5 | TLT 600 | 1.4 | 0.15 | 5.313 | 1.04 | 36.8368 | 2.41 | 2.96 | 2.685 | 730.2 | 755.5 | 25.3 |  | 95.1027 | 95.1027 |  | 135.861
755,5-757,5 | TLT 600 | 1.4 | 0.15 | 0.42 | 1.04 | 2.912 | 2.96 | 2.96 | 2.96 | 755.5 | 757.5 | 2 |  | 8.288 | 8.288 |  | 11.84
757,5-781,2 | TLT 600 | 1.4 | 0.15 | 4.977 | 1.04 | 34.5072 | 2.96 | 3.08 | 3.02 | 757.5 | 781.2 | 23.7 |  | 100.2036 | 100.2036 |  | 143.148
781,2-801,2 | TLT 600 | 1.4 | 0.15 | 4.2 | 1.04 | 29.12 | 3.08 | 3.13 | 3.105 | 781.2 | 801.2 | 20 |  | 86.94 | 86.94 |  | 124.2
801,2-806,2 | TLT 600 | 1.4 | 0.15 | 1.05 | 1.04 | 7.28 | 3.13 | 3.03 | 3.08 | 801.2 | 806.2 | 5 |  | 21.56 | 21.56 |  | 30.8
806,2-807,5 | TLT 600 | 1.4 | 0.15 | 0.273 | 1.04 | 1.8928 | 3.03 | 3 | 3.015 | 806.2 | 807.5 | 1.3 |  | 5.4873 | 5.4873 |  | 7.839
807,5-808,5 | TLT 600 | 1.4 | 0.15 | 0.21 | 1.04 | 1.456 | 3 | 2.98 | 2.99 | 807.5 | 808.5 | 1 |  | 4.186 | 4.186 |  | 5.98
808,5-826,2 | TLT 600 | 1.4 | 0.15 | 3.717 | 1.04 | 25.7712 | 2.98 | 2.52 | 2.75 | 808.5 | 826.2 | 17.7 |  | 68.145 | 68.145 |  | 97.35
826,2-846,2 | TLT 600 | 1.4 | 0.15 | 4.2 | 1.04 | 29.12 | 2.52 | 2.37 | 2.445 | 826.2 | 846.2 | 20 | 68.46 |  |  |  | 97.8
846,2-849,6 | TLT 600 | 1.4 | 0.15 | 0.714 | 1.04 | 4.9504 | 2.37 | 2.22 | 2.295 | 846.2 | 849.6 | 3.4 | 10.9242 |  |  |  | 15.606
849,6-857,5 | TLT 600 | 1.4 | 0.15 | 1.659 | 1.04 | 11.5024 | 2.22 | 2.28 | 2.25 | 849.6 | 857.5 | 7.9 | 24.885 |  |  |  | 35.55
857,5-867,6 | TLT 600 | 1.4 | 0.15 | 2.121 | 1.04 | 14.7056 | 2.28 | 2.35 | 2.315 | 857.5 | 867.6 | 10.1 | 32.7341 |  |  |  | 46.763
867,6-881,4 | TLT 600 | 1.4 | 0.15 | 2.898 | 1.04 | 20.0928 | 2.35 | 2.36 | 2.355 | 867.6 | 881.4 | 13.8 | 45.4986 |  |  |  | 64.998
881,4-898 | TLT 600 | 1.4 | 0.15 | 3.486 | 1.04 | 24.1696 | 2.36 | 2.73 | 2.545 | 881.4 | 898 | 16.6 |  | 59.1458 | 59.1458 |  | 84.494
898-900,6 | TLT 600 | 1.4 | 0.15 | 0.546 | 1.04 | 3.7856 | 2.73 | 2.79 | 2.76 | 898 | 900.6 | 2.6 |  | 10.0464 | 10.0464 |  | 14.352
kalník 900,6 | TLT 80 | 1.1 | 0.15 | 0.165 | 0.48 | 0.528 | 2.79 | 2.79 | 2.79 | 900.6 | 900.6 | 1 | 3.069 |  |  |  | 5.58
900,6-905,9 | TLT 600 | 1.4 | 0.15 | 1.113 | 1.04 | 7.7168 | 2.79 | 2.85 | 2.82 | 900.6 | 905.9 | 5.3 |  | 20.9244 | 20.9244 |  | 29.892
905,9-906,2 | TLT 600 | 1.4 | 0.15 | 0.063 | 1.04 | 0.4368 | 2.85 | 2.85 | 2.85 | 905.9 | 906.2 | 0.3 |  | 1.197 | 1.197 |  | 1.71
protlak 906,2-927,3 | TLT 600 |  |  | 0 |  | 0 |  |  | 0 | 906.2 | 927.3 | 21.1 | 0 |  |  | 0
927,3-929,1 | TLT 600 | 1.4 | 0.15 | 0.378 | 1.04 | 2.6208 | 2.57 | 2.29 | 2.43 | 927.3 | 929.1 | 1.8 | 6.1236 |  |  |  | 8.748
929,1-934 | TLT 600 | 1.4 | 0.15 | 1.029 | 1.04 | 7.1344 | 2.29 | 2.11 | 2.2 | 929.1 | 934 | 4.9 | 15.092 |  |  |  | 21.56
934-937 | TLT 600 | 1.4 | 0.15 | 0.63 | 1.04 | 4.368 | 2.11 | 2 | 2.055 | 934 | 937 | 3 | 8.631 |  |  |  | 12.33
937-961,2 | TLT 600 | 1.4 | 0.15 | 5.082 | 1.04 | 35.2352 | 2 | 2.01 | 2.005 | 937 | 961.2 | 24.2 | 67.9294 |  |  |  | 97.042
961,2-979,5 | TLT 600 | 1.4 | 0.15 | 3.843 | 1.04 | 26.6448 | 2.01 | 2.1 | 2.055 | 961.2 | 979.5 | 18.3 | 52.6491 |  |  |  | 75.213
979,5-1000,6 | TLT 600 | 1.4 | 0.15 | 4.431 | 1.04 | 30.7216 | 2.1 | 2.1 | 2.1 | 979.5 | 1000.6 | 21.1 | 62.034 |  |  |  | 88.62
obtok sekční šoupě | TLT 600 |  | 0.15 | 0.21 | 0.5 | 0.7 | 2.1 | 2.1 | 0 | 1000.6 |  | 0 | 2.94 |  |  | 0 | 10.08
1000,6-1004,6 | TLT 600 | 1.4 | 0.15 | 0.84 | 1.04 | 5.824 | 2.1 | 2.09 | 2.095 | 1000.6 | 1004.6 | 4 | 11.732 |  |  |  | 16.76
druhé rameno podchodu
0-1,6 | TLT 600 | 1.4 | 0.15 | 0.336 | 1.04 | 2.3296 | 1.98 | 1.98 | 1.98 | 0 | 1.6 | 1.6 | 4.4352 |  |  | 6.336
1,6-2,3 | TLT 600 | 1.4 | 0.15 | 0.147 | 1.04 | 1.0192 | 1.98 | 1.98 | 1.98 | 1.6 | 2.3 | 0.7 | 1.9404 |  |  | 2.772
2,3-5,6 | TLT 600 | 1.4 | 0.15 | 0.693 | 1.04 | 4.8048 | 1.98 | 2.82 | 2.4 | 2.3 | 5.6 | 3.3 | 11.088 |  |  |  | 15.84
5,6-6,05 | TLT 600 | 1.4 | 0.15 | 0.0945 | 1.04 | 0.6552 | 2.82 | 2.94 | 2.88 | 5.6 | 6.05 | 0.45 |  | 1.8144 | 1.8144 |  | 2.592
6,05-6,85 | TLT 600 | 1.4 | 0.15 | 0.168 | 1.04 | 1.1648 | 2.94 | 3 | 2.97 | 6.05 | 6.85 | 0.8 |  | 3.3264 | 3.3264 |  | 4.752
6,85-8,3 | TLT 600 | 1.4 | 0.15 | 0.3045 | 1.04 | 2.1112 | 3 | 2.94 | 2.97 | 6.85 | 8.3 | 1.45 |  | 6.0291 | 6.0291 |  | 8.613
46,5-48,05 | TLT 600 | 1.4 | uložení typ A bez lože |  | 1.04 | 2.2568 | 2.52 | 2.61 | 2.565 | 46.5 | 48.05 | 1.55 |  | 5.566 | 5.566 |  | 7.9515
48,05-50,4 | TLT 600 | 1.4 | uložení typ A bez lože |  | 1.04 | 3.4216 | 2.61 | 2.33 | 2.47 | 48.05 | 50.4 | 2.35 | 8.1263 |  |  |  | 11.609
50,4-52,15 | TLT 600 | 1.4 | uložení typ A bez lože |  | 1.04 | 2.548 | 2.33 | 2.01 | 2.17 | 50.4 | 52.15 | 1.75 | 5.3165 |  |  |  | 7.595
52,15-54,3 | TLT 600 | 1.4 | uložení typ A bez lože |  | 1.04 | 3.1304 | 2.01 | 2 | 2.005 | 52.15 | 54.3 | 2.15 | 6.035 |  |  |  | 8.6215
54,3-57,2 | TLT 600 | 1.4 | uložení typ A bez lože |  | 1.04 | 4.2224 | 2 | 1.93 | 1.965 | 54.3 | 57.2 | 2.9 | 7.9779 |  |  | 11.397
odečet ornice - pole | TLT 600 | 1.4 |  | 0 |  | 0 |  |  | -0.3 | 57.2 |  | 769.9 | -323.358
nezpevněno rákosí | TLT 600 | 1.4 |  | 0 |  | 0 | 0 |  | -0.3 | 0 |  | 50.3 | -21.126
odečet ornice - zel. pás | TLT 600 | 1.4 |  | 0 |  | 0 | 0 |  | -0.3 | 0 |  | 95.75 | -40.215
odečet hrabanka | TLT 600 | 1.4 |  | 0 |  | 0 | 0 |  | -0.3 | 0 |  | 2.83 | -1.1886
celkem |  |  |  | 168.279 |  | 1450.4744 | [6 empty] | 2163.9078 | 524.9634 | 524.9634 | 733.5303 | 3653.1309